## Kopt.
Būvniecības koptāme
Būves nosaukums: |  | Alūksnes novada Ilzenes pagasta Jaunzemu ciema ūdenssaimniecības attīstība
Objekta nosaukums: |  | Alūksnes novada Ilzenes pagasta Jaunzemu ciema ūdenssaimniecības attīstība
Objekta adrese: |  | Alūksnes novads Ilzenes pagasts Jaunzemu ciems
Sastādīta 2014. gada tirgus cenās, pamatojoties uz tehniskā projekta rasējumiem.
|  | Par kopējo sumu, EUR | 0
Tāme sastādīta 2014.gada __________
Nr.p.k | Kopsavilkuma aprēķina Nr. | Objekta nosaukums | Objekta izmaksas (EUR)
1 | 1 | Alūksnes novada Ilzenes pagasta Jaunzemu ciema ūdenssaimniecības attīstība | 0
Kopā: |  |  | 0
PVN 21 % |  |  | 0
Kopā: |  |  | 0
Sastādīja:
(paraksts un tā atšifrējums, datums)
Sertifikāta Nr.
Pārbaudīja:
(paraksts un tā atšifrējums, datums)

## kops.
KOPSAVILKUMA APRĒĶINS
Būves nosaukums: |  | Alūksnes novada Ilzenes pagasta Jaunzemu ciema ūdenssaimniecības attīstība
Objekta nosaukums: |  | Alūksnes novada Ilzenes pagasta Jaunzemu ciema ūdenssaimniecības attīstība
Objekta adrese: |  | Alūksnes novads Ilzenes pagasts Jaunzemu ciems
Sastādīta 2014. gada tirgus cenās, pamatojoties uz tehniskā projekta rasējumiem.
|  |  | Par kopējo sumu, EUR |  | 0
|  |  | Kopēja darbietilpība, c/h |  | 0
Tāme sastādīta 2014.gada ______-
N.p.k | Lokālās tāmes Nr. | Darba veids, vai konstruktīvā elementa nosaukums | Tāmes izmaksas (EUR) | Tajā skaitā |  |  | Darbietilpība (c/h)
|  |  |  | darba alga (EUR) | materiāli (EUR) | mehānismi (EUR)
1 | 1 | ŪKT | 0 | 0 | 0 | 0 | 0
2 | 2 | KSS | 0 | 0 | 0 | 0 | 0
3 | 3 | NAI | 0 | 0 | 0 | 0 | 0
4 | 4 | ŪSS | 0 | 0 | 0 | 0 | 0
5 | 5 | BK | 0 | 0 | 0 | 0 | 0
6 | 6 | GP ŪSS TERITORIJA | 0 | 0 | 0 | 0 | 0
7 | 7 | GP NAI TERITORIJA | 0 | 0 | 0 | 0 | 0
8 | 8 | EL | 0 | 0 | 0 | 0 | 0
9 | 9 | ELT | 0 | 0 | 0 | 0 | 0
Kopā: |  |  | 0 | 0 | 0 | 0 | 0
Virsizdevumi 0,00% |  |  | 0
t.sk darba aizsardzība |  |  | 0
Plānotā peļna 0,00% |  |  | 0
Darba devēja sociālais nodoklis 23,59% |  |  | 0
Pavisam kopā : |  |  | 0
Sastādīja:
(paraksts un tā atšifrējums, datums)
Sertifikāta Nr.
Pārbaudīja:
(paraksts un tā atšifrējums, datums)

## UKT
Lokālā tāme Nr. 1
ŪKT
Būves nosaukums: |  | Alūksnes novada Ilzenes pagasta Jaunzemu ciema ūdenssaimniecības attīstība
Objekta nosaukums: |  | Alūksnes novada Ilzenes pagasta Jaunzemu ciema ūdenssaimniecības attīstība
Objekta adrese: |  | Alūksnes novads Ilzenes pagasts Jaunzemu ciems
Sastādīta 2014. gada tirgus cenās, pamatojoties uz tehniskā projekta rasējumiem.
[11 empty] | Tāmes izmaksa: |  | 0 | EUR
Tāme sastādīta 2014.gada ______-
Nr.p.k | Kods | Darba nosaukums | Mēra vienība | Vienību skaits | Vienības izmaksas | [5 empty] | Kopā uz visu apjomu
[5 empty] | laika norma (c/h) | darba samaksas likme (EUR/h) | darba alga (EUR) | mate- riāli (EUR) | mehā- nismi (EUR) | Vienības cena (EUR) | darb- ietilpība (c/h) | darba alga (EUR) | mate- riāli (EUR) | mehā- nismi (EUR) | Summa (EUR)
1 | 2 | 3 | 4 | 5 | 6 | 7 | 8 | 9 | 10 | 11 | 12 | 13 | 14 | 15 | 16
Ūdensapgāde Ū1
1 | 27-ligumc | Ūdensvada caurule PE100-RC SDR17 PN10 Ø63 Evopipes – PE100-RC ULTRASTRESS VISIO vai ekvivalents, izbūve ar beztranšejas metodi, t.sk. rakšanas darbi, zaļās zonas, grants seguma un asfalta seguma atjaunošana šahtu vietās un ūdensvada savienojošo veidgabalu montāžas vietās | m | 902.3
1.1 | 27-ligumc | Ūdensvada caurule PE100-RC SDR17 Ø63 Evopipes – PE100-RC ULTRASTRESS VISIO vai ekvivalents | m | 902.3
2 | 27-ligumc | Ūdensvada caurule PE100-RC SDR11 PN16 Ø40 Evopipes – PE100-RC ULTRASTRESS VISIO vai ekvivalents, izbūve ar beztranšejas metodi, t.sk. rakšanas darbi, zaļās zonas, grants seguma un asfalta seguma atjaunošana šahtu vietās un ūdensvada savienojošo veidgabalu montāžas vietās | m | 48.5
2.1 | 27-ligumc | Ūdensvada caurule PE100-RC SDR11 Ø40 Evopipes – PE100-RC ULTRASTRESS VISIO vai ekvivalents | m | 48.5
3 | 27-ligumc | Ūdensvada caurule PE100-RC SDR17 PN10 Ø63 Evopipes – PE100-RC ULTRASTRESS VISIO vai ekvivalents, montāža ar 15 cm smilts pamatnes ierīkošanu un izbūvētā cauruļvada smilts apbēruma ierīkošanu 30 cm virs caurules virsas. | m | 166.5
3.1 | 27-ligumc | Ūdensvada caurule PE100-RC SDR17 Ø63 Evopipes – PE100-RC ULTRASTRESS VISIO vai ekvivalents | m | 166.5
3.2 | 27-ligumc | Smilts cauruļvada pamatnei un apbērumam (blietēta) k>1,0 m/dnn | m3 | 127.6
4 | 27-ligumc | Ūdensvada caurule PE100-RC SDR11 PN16 Ø32 Evopipes – PE100-RC ULTRASTRESS VISIO vai ekvivalents, montāža ar 15 cm smilts pamatnes ierīkošanu un izbūvētā cauruļvada smilts apbēruma ierīkošanu 30 cm virs caurules virsas. | m | 60.9
4.1 | 27-ligumc | Ūdensvada caurule PE100-RC SDR11 Ø63 Evopipes – PE100-RC ULTRASTRESS VISIO vai ekvivalents | m | 60.9
4.2 | 27-ligumc | Smilts cauruļvada pamatnei un apbērumam (blietēta) k>1,0 m/dnn | m3 | 43.98
Montāža tranšejā:
5 | 27-ligumc | Atbalsta bloks, montāža | gb. | 17
5.1 | 27-ligumc | Betons pamatnes izbūvei (~0,05m3/1gb.) | m3 | 0.85
6 | 27-ligumc | Elektrometināmā dubultuzmava PE100 DN63, Evopipes vai ekvivalents, montāža | gb. | 6
7 | 27-ligumc | Elektrometināmā dubultuzmava PE100 DN40 Evopipes vai ekvivalents, montāža | gb. | 1
8 | 27-ligumc | Elektrometināmā dubultuzmava PE100 DN32 Evopipes vai ekvivalents, montāža | gb. | 9
9 | 27-ligumc | Elektrometināmā redukcijas dubultuzmava PE100 DN40/32 Evopipes vai ekvivalents, montāža | gb. | 2
10 | 27-ligumc | Elektrometināmā redukcijas dubultuzmava PE100 DN63/40 Evopipes vai ekvivalents, montāža | gb. | 1
11 | 27-ligumc | Elektrometināmā noslēgtapa PE100 DN32 Evopipes vai ekvivalents, montāža | gb. | 2
12 | 27-ligumc | Kontaktmetināms līkums 60° PE100 DN63, Evopipes vai ekvivalents, montāža | gb. | 3
13 | 27-ligumc | Elektrometināmais līkums 90° PE100 DN63, Evopipes vai ekvivalents, montāža | gb. | 2
14 | 27-ligumc | Pazemes tipa atloku aizbīdnis DCI DN50 ar teleskopisku pagarinātājkātu un peldošu ielas kapi, montāža t.sk. kapes apbetonēšana, HAWLE vai ekvivalents | gb. | 19
15 | 27-ligumc | Pazemes tipa uzmavu servisa aizbīdnis DCI DN25 ar teleskopisku pagarinātājkātu un peldošu ielas kapi, montāža t.sk. kapes apbetonēšana, HAWLE vai ekvivalents | gb. | 11
16 | 27-ligumc | Atloku adapters PE100 caurulei DCI DN50, ø63, montāža | gb. | 40
17 | 27-ligumc | Atloku adapters UNI DCI DN50, montāža | gb. | 11
18 | 27-ligumc | Elektrometināms trejgabals PE100 Ø40/40, montāža | gb. | 1
19 | 27-ligumc | Elektrometināms sedls ar atzaru PE100 DN63/32, Evopipes vai ekvivalents, montāža | gb. | 9
20 | 27-ligumc | Atloku trejgabals DCI DN 50/50, montāža, HAWLE vai ekvivalents | gb. | 9
21 | 27-ligumc | Atloku krustgabals DCI DN 50/50, montāža, HAWLE vai ekvivalents | gb. | 1
22 | 27-ligumc | Atloku līkums 45° DCI DN50, montāža | gb. | 3
23 | 27-ligumc | Atloku līkums 90° DCI DN50, montāža | gb. | 1
24 | 27-ligumc | ISO universālais savienojums, montāža Ø32 | gb. | 9
25 | 27-ligumc | Tranšejas rakšana ar rokām un ekskavatoru pie caurules iebūves dziļuma 2,0-2,5m un minimālā tranšejas platuma 1,5 m | m | 213.2
26 | 27-ligumc | Gruntsūdens līmeņa pazemināšana pie tranšejas dziļuma 2,0-2,5m | m | 213.2
27 | 27-ligumc | Tranšejas sienu stiprināšana, tranšejas dziļums 2,0-2,5m | m | 213.2
28 | 27-ligumc | Tranšejas rakšana ar rokām un ekskavatoru pie caurules iebūves dziļuma 2,5-3,0m un minimālā tranšejas platuma 1,5 m | m | 14.2
29 | 27-ligumc | Gruntsūdens līmeņa pazemināšana pie tranšejas dziļuma 2,5-3,0m | m | 14.2
30 | 27-ligumc | Tranšejas sienu stiprināšana, tranšejas dziļums 2,5-3,0m | m | 14.2
31 | 27-ligumc | Izbrīvētās turpmāk neizmantojamās grunts iekraušana autopašizgāzējā un promvešana līdz Pasūtītāja norādītai atbērtnei | m3 | 863.4
32 | 27-ligumc | Ūdensapgādes sistēmas marķējuma lentes ieklāšana 0,5m dziļumā no zemes virsmas | m | 227.4
33 | 27-ligumc | Pievienošanās pie esoša ūdensvada (d32 - d63) | vietas | 20
Šķērsojumi:
34 | 27-ligumc | Šķērsojumi ar kabeļiem | vietas | 4
34.1 | 27-ligumc | Dalītā aizsargcaurule EVOCAB SPLIT vai ekvivalents Ø110mm kabeļu šķērsojuma vietās | m | 12
35 | 27-ligumc | Šķērsojumi ar cauruļvadiem d <200 | vietas | 23
36 | 27-ligumc | Šķērsojumi ar cauruļvadiem d ≥200 | vietas | 4
37 | 27-ligumc | Šķērsojumi ar kabeļiem (Beztranšejas metode) | vietas | 3
38 | 27-ligumc | Šķērsojumi ar cauruļvadiem d <200 (Beztranšejas metode) | vietas | 36
39 | 27-ligumc | Šķērsojumi ar cauruļvadiem d ≥200 (Beztranšejas metode) | vietas | 4
40 | 27-ligumc | Esošo cauruļvadu demontāža (jebkurš diametrs) | m | 91
41 | 27-ligumc | Esošo aku demontāža | vietas | 3
41.1 | 27-ligumc | Grunts esošo aku aizbēršanai | m3 | 4.5
42 | 27-ligumc | Turpmāk neizmantojamo esošo cauruļvada d32* - d150* hermētiska noslēgšana (aizbetonējot) | vietas | 23
42.1 | 27-ligumc | Betons B25 W10 F100 (~ 0,05m3/gb) | m3 | 1.15
43 | 27-ligumc | Ūdensapgādes sistēmas nepārtrauktas darbības nodrošināšana būvniecības darbu laikā, iekļaujot visus nepieciešamos materiālus un veidgabalus | kpl. | 1
44 | 27-ligumc | Cauruļvadu skalošana un dezinfekcija | m | 1178.2
45 | 27-ligumc | Cauruļvadu hidrauliskā pārbaude (presēšana ar 6 atm. pārbaudes spiedienu) | m | 1178.2
46 | 27-ligumc | Cauruļvadu, veidgabalu, armatūras un piegāde, un ar to saistītie darbi | kpl. | 1
LABIEKĀRTOŠANAS DARBI
Atjaunojamie segumi Ū1 tīklu zonā
47 | 03-ligumc | Tranšeju aizbēršana ar pievesto smilti no ierīkotā apbēruma ap cauruļvadu līdz atjaunojamā seguma apakšējai kārtai, blietējot ik pa 30 cm. | m3 | 613.64
48 | 03-ligumc | Asfalta seguma atjaunošana | m2 | 52
48.1 | 03-ligumc | Atjaunojamais šķembu maisījums 10 cm biezumā, frakcija 0-32mm | m3 | 5.2
48.2 | 03-ligumc | Atjaunojamais šķembu maisījums 15 cm biezumā, frakcija 0-56mm | m3 | 7.8
48.3 | 03-ligumc | Atjaunojamais asfalta segums AC16 surf 6 cm biezumā | m3 | 3.12
48.4 | 03-ligumc | Atjaunojamais asfalta segums AC11 surf 4cm biezumā | m3 | 2.29
48.5 | 03-ligumc | Smilts slānis (salizturīga, drenējoša; h>40cm) k>1 | m3 | 20.8
49 | 03-ligumc | Grants seguma atjaunošana | m2 | 6.5
49.1 | 03-ligumc | Atjaunojamā grants segums 25 cm biezumā, frakcija 0-32mm | m3 | 1.625
49.2 | 03-ligumc | Smilts slānis (salizturīga, drenējoša; h>40cm) k>1 m/dnn | m3 | 2.6
50 | 03-ligumc | Betona seguma atjaunošana | m2 | 17
50.1 | 03-ligumc | Dolomīta šķembas fr16/32 (15 cm) | m3 | 2.55
50.2 | 03-ligumc | Smilts izlīdzinošā kārta (3 cm) | m3 | 0.51
50.3 | 03-ligumc | Stiegrots betons B25 (stiegrojuma siets 6x150x150) | m3 | 1.12
50.4 | 03-ligumc | Smilts slānis (salizturīga, drenējoša; h>30cm) k>1 | m3 | 5.1
51 | 03-ligumc | Zāliena atjaunošana | m2 | 254.6
51.1 | 03-ligumc | Melnzeme, h=10 cm | m3 | 25.46
51.2 | 03-ligumc | Zāliena sēklu maisījums - izsējas norma 3 kg/100 m² | kg | 7.64
52 | 03-ligumc | Esošo krūmu izciršana t.sk. sakņu sistēmas utilizācija | m2 | 3
53 | 03-ligumc | Esošo koku nociršana un celma frēzēšana | gb. | 1
54 | 03-ligumc | Dzīvžoga demontāža uz būvniecības laiku un atjaunošana pēc būvniecības pabeigšanas | vietas | 2
55 | 03-ligumc | Žoga demontāža uz būvniecības laiku un atjaunošana pēc būvniecības pabeigšanas | vietas | 1
Sadzīves kanalizācija K1
1 | 27-ligumc | Pašteces kanalizācijas caurule PP SN8 ø200 ar uzmavu un blīvgredzenu, piemēram, Evopipes – EVOSAN vai ekvivalents, montāža ar 15 cm smilts pamatnes ierīkošanu un izbūvētā cauruļvada smilts apbēruma ierīkošanu 30 cm virs caurules virsas. | m | 2116.1
1.1 | 27-ligumc | Pašteces kanalizācijas caurule PP SN8 ø200 ar uzmavu un blīvgredzenu, piemēram, Evopipes – EVOSAN vai ekvivalents | m | 2116.1
1.2 | 27-ligumc | Smilts cauruļvada pamatnei un apbērumam (blietēta) k>1,0 m/dnn | m3 | 1996.75
2 | 27-ligumc | Pašteces kanalizācijas caurule PP SN8 ø160 ar uzmavu un blīvgredzenu, piemēram, Evopipes – EVOSAN vai ekvivalents, montāža ar 15 cm smilts pamatnes ierīkošanu un izbūvētā cauruļvada smilts apbēruma ierīkošanu 30 cm virs caurules virsas. | m | 142.4
2.1 | 27-ligumc | Pašteces kanalizācijas caurule PP SN8 ø160 ar uzmavu un blīvgredzenu, piemēram, Evopipes – EVOSAN vai ekvivalents | m | 142.4
2.2 | 27-ligumc | Smilts cauruļvada pamatnei un apbērumam (blietēta) k>1,0 m/dnn | m3 | 127.43
3 | 27-ligumc | Pašteces kanalizācijas caurule PP SN8 ø110 ar uzmavu un blīvgredzenu, piemēram, Evopipes – EVOSAN vai ekvivalents, montāža ar 15 cm smilts pamatnes ierīkošanu un izbūvētā cauruļvada smilts apbēruma ierīkošanu 30 cm virs caurules virsas. | m | 14.6
3.1 | 27-ligumc | Pašteces kanalizācijas caurule PP SN8 ø110 ar uzmavu un blīvgredzenu, piemēram, Evopipes – EVOSAN vai ekvivalents | m | 14.6
3.2 | 27-ligumc | Smilts cauruļvada pamatnei un apbērumam (blietēta) k>1,0 m/dnn | m3 | 12.13
4 | 27-ligumc | Apvalkcaurules PE100 ø315 izbūve ar beztranšejas metodi, ieskaitot centrējošos gredzenus un kanalizācijas caurules PE100-RC ø200 ievilkšanu tajā | m | 31.5
4.1 | 27-ligumc | Kanalizācijas caurule PE100-RC SDR17 ø200, piemēram, Evopipes ULTRASTRESS VISIO vai ekvivalents | m | 31.5
4.2 | 27-ligumc | Apvalkcaurule PE100 ø315 vai ekvivalents | m | 31.5
4.3 | 27-ligumc | Distanceri, F tipa, ar soli 2,0 m, piemēram, INDUTEK vai ekvivalents | gab. | 57
5 | 27-ligumc | Saliekamo dzelzsbetona elementu grodu aka DN 1500 (3,0-3,5 m dziļumā) ar akas pamatni, grodiem, blīvgumiju grodu savienojumu vietās, grodu pārseguma vāku, rūpnieciski ražotiem kāpšļiem, hidroizolāciju, betonētu tekni un ķeta akas vāku 40 t izbūve un montāža zaļajā zonā | kpl. | 2
5.1 | 27-ligumc | Saliekamo dzelzsbetona elementu grodu aka DN 1500 (3,0 -3,5m dziļumā) ar akas pamatni, grodiem, blīvgumiju grodu savienojumu vietās, grodu pārseguma vāku, rūpnieciski ražotiem kāpšļiem, hidroizolāciju un ķeta akas vāku 40t, zaļajā zonā | kpl. | 2
5.2 | 27-ligumc | Apbetonējums ap akas vāku betons B25 W10 F100 | m3 | 1
5.3 | 27-ligumc | Betons teknes izveidošanai B25 W10 F100 | m3 | 0.46
5.4 | 27-ligumc | Šķembas akas pamatnes ierīkošanai (blietēta) k>1,0 m/dnn | m3 | 0.6
6 | 27-ligumc | Saliekamo dzelzsbetona elementu grodu aka DN 1500 (3,5-4,0 m dziļumā) ar akas pamatni, grodiem, blīvgumiju grodu savienojumu vietās, grodu pārseguma vāku, rūpnieciski ražotiem kāpšļiem, hidroizolāciju, betonētu tekni un ķeta akas vāku 40 t izbūve un montāža zaļajā zonā | kpl. | 1
6.1 | 27-ligumc | Saliekamo dzelzsbetona elementu grodu aka DN 1500 (3,5 -4,0m dziļumā) ar akas pamatni, grodiem, blīvgumiju grodu savienojumu vietās, grodu pārseguma vāku, rūpnieciski ražotiem kāpšļiem, hidroizolāciju un ķeta akas vāku 40t, zaļajā zonā | kpl. | 1
6.2 | 27-ligumc | Apbetonējums ap akas vāku betons B25 W10 F100 | m3 | 0.5
6.3 | 27-ligumc | Betons teknes izveidošanai B25 W10 F100 | m3 | 0.23
6.4 | 27-ligumc | Šķembas akas pamatnes ierīkošanai (blietēta) k>1,0 m/dnn | m3 | 0.3
7 | 27-ligumc | Saliekamo dzelzsbetona elementu grodu aka DN 1000 (1,0-1,5 m dziļumā) ar akas pamatni, grodiem, blīvgumiju grodu savienojumu vietās, grodu pārseguma vāku, rūpnieciski ražotiem kāpšļiem, hidroizolāciju, betonētu tekni un ķeta akas vāku 40 t izbūve un montāža zaļajā zonā | kpl. | 1
7.1 | 27-ligumc | Saliekamo dzelzsbetona elementu grodu aka DN 1000 (1,0 -1,5m dziļumā) ar akas pamatni, grodiem, blīvgumiju grodu savienojumu vietās, grodu pārseguma vāku, rūpnieciski ražotiem kāpšļiem, hidroizolāciju un ķeta akas vāku 40t, zaļajā zonā | kpl. | 1
7.2 | 27-ligumc | Apbetonējums ap akas vāku betons B25 W10 F100 | m3 | 0.5
7.3 | 27-ligumc | Betons teknes izveidošanai B25 W10 F100 | m3 | 0.23
7.4 | 27-ligumc | Šķembas akas pamatnes ierīkošanai (blietēta) k>1,0 m/dnn | m3 | 0.3
8 | 27-ligumc | Saliekamo dzelzsbetona elementu grodu aka DN 1000 (1,5-2,0 m dziļumā) ar akas pamatni, grodiem, blīvgumiju grodu savienojumu vietās, grodu pārseguma vāku, rūpnieciski ražotiem kāpšļiem, hidroizolāciju, betonētu tekni un ķeta akas vāku 40 t izbūve un montāža zaļajā zonā | kpl. | 12
8.1 | 27-ligumc | Saliekamo dzelzsbetona elementu grodu aka DN 1000 (1,5 -2,0 m dziļumā) ar akas pamatni, grodiem, blīvgumiju grodu savienojumu vietās, grodu pārseguma vāku, rūpnieciski ražotiem kāpšļiem, hidroizolāciju un ķeta akas vāku 40t, zaļajā zonā | kpl. | 12
8.2 | 27-ligumc | Apbetonējums ap akas vāku betons B25 W10 F100 | m3 | 6
8.3 | 27-ligumc | Betons teknes izveidošanai B25 W10 F100 | m3 | 2.76
8.4 | 27-ligumc | Šķembas akas pamatnes ierīkošanai (blietēta) k>1,0 m/dnn | m3 | 3.6
9 | 27-ligumc | Saliekamo dzelzsbetona elementu grodu aka DN 1000 (1,5-2,0 m dziļumā) ar akas pamatni, grodiem, blīvgumiju grodu savienojumu vietās, grodu pārseguma vāku, rūpnieciski ražotiem kāpšļiem, hidroizolāciju, betonētu tekni un ķeta akas vāku 40 t izbūve un montāža grants segumā | kpl. | 1
9.1 | 27-ligumc | Saliekamo dzelzsbetona elementu grodu aka DN 1000 (1,5 -2,0 m dziļumā) ar akas pamatni, grodiem, blīvgumiju grodu savienojumu vietās, grodu pārseguma vāku, rūpnieciski ražotiem kāpšļiem, hidroizolāciju un ķeta akas vāku 40t, grants segumā | kpl. | 1
9.2 | 27-ligumc | Apbetonējums ap akas vāku betons B25 W10 F100 | m3 | 0.8
9.3 | 27-ligumc | Betons teknes izveidošanai B25 W10 F100 | m3 | 0.23
9.4 | 27-ligumc | Šķembas akas pamatnes ierīkošanai (blietēta) k>1,0 m/dnn | m3 | 0.3
10 | 27-ligumc | Saliekamo dzelzsbetona elementu grodu aka DN 1000 (1,5-2,0 m dziļumā) ar akas pamatni, grodiem, blīvgumiju grodu savienojumu vietās, grodu pārseguma vāku, rūpnieciski ražotiem kāpšļiem, hidroizolāciju, betonētu tekni un ķeta akas vāku 40 t izbūve un montāža asfalta segumā | kpl. | 2
10.1 | 27-ligumc | Saliekamo dzelzsbetona elementu grodu aka DN 1000 (1,5 -2,0 m dziļumā) ar akas pamatni, grodiem, blīvgumiju grodu savienojumu vietās, grodu pārseguma vāku, rūpnieciski ražotiem kāpšļiem, hidroizolāciju un ķeta akas vāku 40t, asfalta segumā | kpl. | 2
10.2 | 27-ligumc | Betons teknes izveidošanai B25 W10 F100 | m3 | 0.46
10.3 | 27-ligumc | Šķembas akas pamatnes ierīkošanai (blietēta) k>1,0 m/dnn | m3 | 0.6
11 | 27-ligumc | Saliekamo dzelzsbetona elementu grodu aka DN 1000 (2,0-2,5 m dziļumā) ar akas pamatni, grodiem, blīvgumiju grodu savienojumu vietās, grodu pārseguma vāku, rūpnieciski ražotiem kāpšļiem, hidroizolāciju, betonētu tekni un ķeta akas vāku 40 t izbūve un montāža zaļajā zonā | kpl. | 4
11.1 | 27-ligumc | Saliekamo dzelzsbetona elementu grodu aka DN 1000 (2,0 -2,5m dziļumā) ar akas pamatni, grodiem, blīvgumiju grodu savienojumu vietās, grodu pārseguma vāku, rūpnieciski ražotiem kāpšļiem, hidroizolāciju un ķeta akas vāku 40t, zaļajā zonā | kpl. | 4
11.2 | 27-ligumc | Apbetonējums ap akas vāku betons B25 W10 F100 | m3 | 2
11.3 | 27-ligumc | Betons teknes izveidošanai B25 W10 F100 | m3 | 0.92
11.4 | 27-ligumc | Šķembas akas pamatnes ierīkošanai (blietēta) k>1,0 m/dnn | m3 | 1.2
12 | 27-ligumc | Saliekamo dzelzsbetona elementu grodu aka DN 1000 (2,5-3,0 m dziļumā) ar akas pamatni, grodiem, blīvgumiju grodu savienojumu vietās, grodu pārseguma vāku, rūpnieciski ražotiem kāpšļiem, hidroizolāciju, betonētu tekni un ķeta akas vāku 40 t izbūve un montāža zaļajā zonā | kpl. | 2
12.1 | 27-ligumc | Saliekamo dzelzsbetona elementu grodu aka DN 1000 (2,5-3,0 m dziļumā) ar akas pamatni, grodiem, blīvgumiju grodu savienojumu vietās, grodu pārseguma vāku, rūpnieciski ražotiem kāpšļiem, hidroizolāciju un ķeta akas vāku 40t, zaļajā zonā | kpl. | 2
12.2 | 27-ligumc | Apbetonējums ap akas vāku betons B25 W10 F100 | m3 | 1
12.3 | 27-ligumc | Betons teknes izveidošanai B25 W10 F100 | m3 | 0.46
12.4 | 27-ligumc | Šķembas akas pamatnes ierīkošanai (blietēta) k>1,0 m/dnn | m3 | 0.6
13 | 27-ligumc | Sadzīves kanalizācijas aka CSL ø560/500 ar 40,0 t vāku (1,0-1,5 m dziļumā) izbūve un montāža zaļajā zonā, t.sk. aku vāku apbetonējums | kpl. | 7
13.1 | 27-ligumc | Sadzīves kanalizācijas aka CSL ø560/500 ar 40,0 t vāku (1,0-1,5 m dziļumā) zaļajā zonā | kpl. | 7
13.2 | 27-ligumc | Apbetonējums ap akas vāku betons B25 W10 F100 | m3 | 2.1
13.3 | 27-ligumc | Smilts akas pamatnes ierīkošanai (blietēta) k>1,0 m/dnn | m3 | 0.63
14 | 27-ligumc | Sadzīves kanalizācijas aka CSL ø560/500 ar 40,0 t vāku (1,5-2,0 m dziļumā) izbūve un montāža zaļajā zonā, t.sk. aku vāku apbetonējums | kpl. | 21
14.1 | 27-ligumc | Sadzīves kanalizācijas aka CSL ø560/500 ar 40,0 t vāku (1,5-2,0 m dziļumā) zaļajā zonā | kpl. | 21
14.2 | 27-ligumc | Apbetonējums ap akas vāku betons B25 W10 F100 | m3 | 6.3
14.3 | 27-ligumc | Smilts akas pamatnes ierīkošanai (blietēta) k>1,0 m/dnn | m3 | 1.89
15 | 27-ligumc | Sadzīves kanalizācijas aka CSL ø560/500 ar 40,0 t vāku (1,5-2,0 m dziļumā) izbūve un montāža grants segumā, t.sk. aku vāku apbetonējums | kpl. | 8
15.1 | 27-ligumc | Sadzīves kanalizācijas aka CSL ø560/500 ar 40,0 t vāku (1,5-2,0 m dziļumā) grants segumā | kpl. | 8
15.2 | 27-ligumc | Apbetonējums ap akas vāku betons B25 W10 F100 | m3 | 2.4
15.3 | 27-ligumc | Smilts akas pamatnes ierīkošanai (blietēta) k>1,0 m/dnn | m3 | 0.72
16 | 27-ligumc | Sadzīves kanalizācijas aka CSL ø560/500 ar 40,0 t vāku (1,5-2,0 m dziļumā) izbūve un montāža betona segumā | kpl. | 1
16.1 | 27-ligumc | Sadzīves kanalizācijas aka CSL ø560/500 ar 40,0 t vāku (1,5-2,0 m dziļumā) betona segumā | kpl. | 1
16.2 | 27-ligumc | Smilts akas pamatnes ierīkošanai (blietēta) k>1,0 m/dnn | m3 | 0.09
17 | 27-ligumc | Sadzīves kanalizācijas aka CSL ø560/500 ar 40,0 t vāku (1,5-2,0 m dziļumā) izbūve un montāža asfalta segumā | kpl. | 6
17.1 | 27-ligumc | Sadzīves kanalizācijas aka CSL ø560/500 ar 40,0 t vāku (1,5-2,0 m dziļumā) asfalta segumā | kpl. | 6
17.2 | 27-ligumc | Smilts akas pamatnes ierīkošanai (blietēta) k>1,0 m/dnn | m3 | 0.54
18 | 27-ligumc | Sadzīves kanalizācijas aka CSL ø560/500 ar 40,0 t vāku (2,0-2,5 m dziļumā) izbūve un montāža zaļajā zonā, t.sk. aku vāku apbetonējums | kpl. | 5
18.1 | 27-ligumc | Sadzīves kanalizācijas aka CSL ø560/500 ar 40,0 t vāku (2,0-2,5 m dziļumā) zaļajā zonā | kpl. | 5
18.2 | 27-ligumc | Apbetonējums ap akas vāku betons B25 W10 F100 | m3 | 1.5
18.3 | 27-ligumc | Smilts akas pamatnes ierīkošanai (blietēta) k>1,0 m/dnn | m3 | 0.45
19 | 27-ligumc | Sadzīves kanalizācijas aka CSL ø560/500 ar 40,0 t vāku (2,0-2,5 m dziļumā) izbūve un montāža grants segumā, t.sk. aku vāku apbetonējums | kpl. | 1
19.1 | 27-ligumc | Sadzīves kanalizācijas aka CSL ø560/500 ar 40,0 t vāku (2,0-2,5 m dziļumā) grants segumā | kpl. | 1
19.2 | 27-ligumc | Apbetonējums ap akas vāku betons B25 W10 F100 | m3 | 0.3
19.3 | 27-ligumc | Smilts akas pamatnes ierīkošanai (blietēta) k>1,0 m/dnn | m3 | 0.09
20 | 27-ligumc | Sadzīves kanalizācijas aka CSL ø560/500 ar 40,0 t vāku (2,0-2,5 m dziļumā) izbūve un montāža asfalta segumā | kpl. | 6
20.1 | 27-ligumc | Sadzīves kanalizācijas aka CSL ø560/500 ar 40,0 t vāku (2,0-2,5 m dziļumā) asfalta segumā | kpl. | 6
20.2 | 27-ligumc | Smilts akas pamatnes ierīkošanai (blietēta) k>1,0 m/dnn | m3 | 0.54
21 | 27-ligumc | Sadzīves kanalizācijas aka CSL ø560/500 ar 40,0 t vāku (2,5-3,0 m dziļumā) izbūve un montāža zaļajā zonā, t.sk. aku vāku apbetonējums | kpl. | 2
21.1 | 27-ligumc | Sadzīves kanalizācijas aka CSL ø560/500 ar 40,0 t vāku (2,5-3,0 m dziļumā) zaļajā zonā | kpl. | 2
21.2 | 27-ligumc | Apbetonējums ap akas vāku betons B25 W10 F100 | m3 | 0.6
21.3 | 27-ligumc | Smilts akas pamatnes ierīkošanai (blietēta) k>1,0 m/dnn | m3 | 0.18
22 | 27-ligumc | Tranšejas rakšana ar rokām un ekskavatoru pie caurules iebūves dziļuma 1,0-1,5 un minimālā tranšejas platuma 1,5 m | m | 250.6
23 | 27-ligumc | Gruntsūdens līmeņa pazemināšana pie tranšejas dziļuma 1,0-1,5 m | m | 250.6
24 | 27-ligumc | Tranšejas sienu stiprināšana, tranšejas dziļums 1,0-1,5 m | m | 250.6
25 | 27-ligumc | Tranšejas rakšana ar rokām un ekskavatoru pie caurules iebūves dziļuma 1,5-2,0 un minimālā tranšejas platuma 1,5 m | m | 1471.4
26 | 27-ligumc | Gruntsūdens līmeņa pazemināšana pie tranšejas dziļuma 1,5-2,0 m | m | 1471.4
27 | 27-ligumc | Tranšejas sienu stiprināšana, tranšejas dziļums 1,5-2,0 m | m | 1471.4
28 | 27-ligumc | Tranšejas rakšana ar rokām un ekskavatoru pie caurules iebūves dziļuma 2,0-2,5 un minimālā tranšejas platuma 1,5 m | m | 360.3
29 | 27-ligumc | Gruntsūdens līmeņa pazemināšana pie tranšejas dziļuma 2,0-2,5 m | m | 360.3
30 | 27-ligumc | Tranšejas sienu stiprināšana, tranšejas dziļums 2,0-2,5 m | m | 360.3
31 | 27-ligumc | Tranšejas rakšana ar rokām un ekskavatoru pie caurules iebūves dziļuma 2,5-3,0 un minimālā tranšejas platuma 1,5 m | m | 113.6
32 | 27-ligumc | Gruntsūdens līmeņa pazemināšana pie tranšejas dziļuma 2,5-3,0 m | m | 113.6
33 | 27-ligumc | Tranšejas sienu stiprināšana, tranšejas dziļums 2,5-3,0 m | m | 113.6
34 | 27-ligumc | Tranšejas rakšana ar rokām un ekskavatoru pie caurules iebūves dziļuma 3,0-3,5 un minimālā tranšejas platuma 1,5 m | m | 60.8
35 | 27-ligumc | Gruntsūdens līmeņa pazemināšana pie tranšejas dziļuma 3,0-3,5 m | m | 60.8
36 | 27-ligumc | Tranšejas sienu stiprināšana, tranšejas dziļums 3,0-3,5 m | m | 60.8
37 | 27-ligumc | Tranšejas rakšana ar rokām un ekskavatoru pie caurules iebūves dziļuma 3,5-4,0 un minimālā tranšejas platuma 1,5 m | m | 16.4
38 | 27-ligumc | Gruntsūdens līmeņa pazemināšana pie tranšejas dziļuma 3,5-4,0 m | m | 16.4
39 | 27-ligumc | Tranšejas sienu stiprināšana, tranšejas dziļums 3,5-4,0 m | m | 16.4
40 | 27-ligumc | Izbrīvētās turpmāk neizmantojamās grunts iekraušana autopašizgāzējā un promvešana līdz Pasūtītāja norādītai atbērtnei | m3 | 7257.98
41 | 27-ligumc | Kanalizācijas sistēmas marķējuma lentes ieklāšana 0,5m dziļumā no zemes virsmas | m | 2273.1
42 | 27-ligumc | Pārkrituma (h=1,5-2,0m) mezgls (t.sk. trejgabals, caurule, stiprinājumi) dzelzsbetona kanalizācijas akā DN1500 ar ievadcaurules diametru ø200 mm, montāža | kpl. | 1
43 | 27-ligumc | Pārkrituma (h=2,0-2,5m) mezgls (t.sk. trejgabals, caurule, stiprinājumi) dzelzsbetona kanalizācijas akā DN1500 ar ievadcaurules diametru ø200 mm, montāža | kpl. | 1
44 | 27-ligumc | Pārkrituma (h=0,5-1,0m) mezgls (t.sk. trejgabals, caurule, stiprinājumi) dzelzsbetona kanalizācijas akā DN1000 ar ievadcaurules diametru ø110 mm, montāža | kpl. | 1
45 | 27-ligumc | Pārkrituma (h=0,5-1,0m) mezgls (t.sk. trejgabals, caurule, stiprinājumi) dzelzsbetona kanalizācijas akā DN1000 ar ievadcaurules diametru ø160 mm, montāža | kpl. | 1
46 | 27-ligumc | Pārkrituma (h=1,0-1,5m) mezgls (t.sk. trejgabals, caurule, stiprinājumi) dzelzsbetona kanalizācijas akā DN1000 ar ievadcaurules diametru ø200 mm, montāža | kpl. | 2
47 | 27-ligumc | Pārkrituma (h=0,5-1,0m) mezgls (t.sk. trejgabals, caurule, stiprinājumi) plastmasas kanalizācijas akā CSL ø560/500 ar ievadcaurules diametru ø160 mm, montāža | kpl. | 4
48 | 27-ligumc | Pārkrituma (h=0,5-1,0m) mezgls (t.sk. trejgabals, caurule, stiprinājumi) plastmasas kanalizācijas akā CSL ø560/500 ar ievadcaurules diametru ø200 mm, montāža | kpl. | 3
49 | 27-ligumc | Rūpnieciski ražota aizsargčaula, kas paredzēta Ø200 caurules iebūvei dzelzsb. grodu akā, montāža | gb. | 53
50 | 27-ligumc | Rūpnieciski ražota aizsargčaula, kas paredzēta Ø160 caurules iebūvei dzelzsb. grodu akā, montāža | gb. | 9
51 | 27-ligumc | Rūpnieciski ražota aizsargčaula, kas paredzēta Ø150 caurules iebūvei dzelzsb. grodu akā, montāža | gb. | 3
52 | 27-ligumc | Rūpnieciski ražota aizsargčaula, kas paredzēta Ø100 caurules iebūvei dzelzsb. grodu akā, montāža | gb. | 1
53 | 27-ligumc | Pieslēguma vietas pie esoša kanalizācijas vada (d100-d200) | vietas | 25
53.1 | 27-ligumc | Termonosēdošs savienojums | gb. | 25
54 | 27-ligumc | Pieslēgumi pie esošām nosēdakām pie ēkas ar diametru 160 mm | kpl. | 2
54.1 | 27-ligumc | Esošās bedres aizbēršana ar pievestu grunti līdz proj. kanalizācijas cauruļvada teknes atzīmei blietējot (~ 1 m3/1 gb.) | m3 | 2
54.2 | 27-ligumc | Aizsargčaula ejaut caur nosēdakas sienu 160 mm | gb. | 2
54.3 | 27-ligumc | PP 160 mm 450 līkumi | gb. | 4
54.4 | 27-ligumc | Atbalsta bloks zem līkuma (~0,05 m3) | gb. | 0.1
54.5 | 27-ligumc | Termonosēdošs savienojums d160/d150 | gb. | 2
55 | 27-ligumc | Noslēgtapas ø160, montāža | gb. | 10
56 | 27-ligumc | Šķērsojumi ar kabeļiem | vieta | 18
56.1 | 27-ligumc | Dalītā aizsargcaurule EVOCAB SPLIT vai ekvivalents Ø110mm kabeļu šķērsojuma vietās | m | 54
57 | 27-ligumc | Šķērsojumi ar cauruļvadiem d <200 | vietas | 84
58 | 27-ligumc | Šķērsojumi ar cauruļvadiem d ≥200 | vietas | 7
59 | 27-ligumc | Šķērsojumi ar kabeļiem (Beztranšejas metode) | vietas | 1
60 | 27-ligumc | Šķērsojumi ar cauruļvadiem d <200 (Beztranšejas metode) | vietas | 4
61 | 27-ligumc | Esošo cauruļvadu demontāža un utilizēšana (jebkurš diametrs) | m | 171
62 | 27-ligumc | Aizbetonējami cauruļvadu gali | gb. | 81
62.1 | 27-ligumc | Betons B25 W10 F100 | m3 | 4.05
63 | 27-ligumc | Esošo aku demontāža, aizbēršana ar smilti | gb. | 33
63.1 | 27-ligumc | Grunts esošo aku aizbēršanai | m3 | 49.5
64 | 27-ligumc | Siltumizolācijas čaula PP cauruļvadam, b=80mm, izbūve | m | 3
65 | 27-ligumc | CCTV pārbaude cauruļvada slīpuma un stāvokļa noteikšanai pēc būvdarbu pabeigšanas | m | 2147.6
66 | 27-ligumc | Cauruļvadu skalošana un tīrīšana | m | 2304.6
67 | 27-ligumc | Cauruļvadu hidrauliskā pārbaude ar 0,5 atm. spiedienu | m | 2304.6
68 | 27-ligumc | Kanalizācijas sistēmas nepārtrauktas darbības nodrošināšana būvniecības darbu laikā, iekļaujot visus nepieciešamos materiālus un veidgabalus | kpl. | 1
69 | 27-ligumc | Cauruļvadu, veidgabalu, armatūras piegāde, un ar to saistītie darbi | kpl. | 1
LABIEKĀRTOŠANAS DARBI
Atjaunojamie segumi K1 tīklu zonā
70 | 03-ligumc | Tranšeju aizbēršana ar pievesto smilti no ierīkotā apbēruma ap cauruļvadu līdz atjaunojamā seguma apakšējai kārtai, blietējot ik pa 30 cm. | m3 | 4083.26
71 | 03-ligumc | Asfalta seguma atjaunošana | m2 | 698
71.1 | 03-ligumc | Atjaunojamais šķembu maisījums 10 cm biezumā, frakcija 0-32mm | m3 | 69.8
71.2 | 03-ligumc | Atjaunojamais šķembu maisījums 15 cm biezumā, frakcija 0-56mm | m3 | 104.7
71.3 | 03-ligumc | Atjaunojamais asfalta segums AC16 surf 6 cm biezumā | m3 | 41.88
71.4 | 03-ligumc | Atjaunojamais asfalta segums AC11 surf 4 cm biezumā | m3 | 30.71
71.5 | 03-ligumc | Smilts slānis (salizturīga, drenējoša; h>40cm) k>1 | m3 | 279.2
72 | 03-ligumc | Grants seguma atjaunošana | m2 | 378.5
72.1 | 03-ligumc | Atjaunojamā grants segums 25 cm biezumā, frakcija 0-32mm | m3 | 94.625
72.2 | 03-ligumc | Smilts slānis (salizturīga, drenējoša; h>40cm) k>1 | m3 | 151.4
73 | 03-ligumc | Betona seguma atjaunošana | m2 | 48.1
73.1 | 03-ligumc | Dolomīta šķembas fr16/32 (15 cm) | m3 | 7.215
73.2 | 03-ligumc | Smilts izlīdzinošā kārta (3 cm) | m3 | 1.44
73.3 | 03-ligumc | Stiegrots betons B25 (stiegrojuma siets 6x150x150) | m3 | 3.17
73.4 | 03-ligumc | Smilts slānis (salizturīga, drenējoša; h>30cm) k>1 | m3 | 14.43
74 | 03-ligumc | Zāliena atjaunošana | m2 | 2398.2
74.1 | 03-ligumc | Melnzeme, h=10 cm | m3 | 239.82
74.2 | 03-ligumc | Zāliena sēklu maisījums - izsējas norma 3 kg/100 m² | kg | 71.95
75 | 03-ligumc | Esošo krūmu izciršana t.sk. sakņu sistēmas utilizācija | m2 | 18
76 | 03-ligumc | Esošo koku nociršana un celma frēzēšana | gb. | 10
77 | 03-ligumc | Dzīvžoga demontāža uz būvniecības laiku un atjaunošana pēc būvniecības pabeigšanas | vietas | 2
78 | 03-ligumc | Žoga demontāža uz būvniecības laiku un atjaunošana pēc būvniecības pabeigšanas | vietas | 1
Sadzīves kanalizācijas spiedvads SPK1
1 | 27-ligumc | Kanalizācijas spiedvada caurule PE100-RC SDR17 PN10 ø63, Evopipes – PE100-RC ULTRASTRESS VISIO montāža, izbūve ar beztranšejas metodi, t.sk. rakšanas darbi, zaļās zonas, grants seguma un asfalta seguma atjaunošana šahtu vietās un kanalizācijas spiedvada savienojošo veidgabalu vietās | m | 470.3
1.1 | 27-ligumc | Kanalizācijas spiedvada caurule PE100-RCSDR17 PN10 ø63, Evopipes – PE100-RC ULTRASTRESS VISIO vai ekvivalents | m | 470.3
2 | 27-ligumc | Kanalizācijas spiedvada caurule PE100-RC SDR17 PN10 Ø63 Evopipes – PE100-RC ULTRASTRESS VISIO vai ekvivalents, montāža ar 15 cm smilts pamatnes ierīkošanu un izbūvētā cauruļvada smilts apbēruma ierīkošanu 30 cm virs caurules virsas. | m | 1.6
2.1 | 27-ligumc | Kanalizācijas spiedvada caurule PE100-RC SDR17 Ø63 Evopipes – PE100-RC ULTRASTRESS VISIO vai ekvivalents | m | 1.6
2.2 | 27-ligumc | Smilts cauruļvada pamatnei un apbērumam (blietēta) k>1,0 m/dnn | m3 | 1.23
Montāža tranšejā:
3 | 27-ligumc | Atbalsta bloks, montāža | gb. | 2
3.1 | 27-ligumc | Betons pamatnes izbūvei (~0,05m3/1gb.) | m3 | 0.1
4 | 27-ligumc | Elektrometināmā dubultuzmava PE100 DN63, Evopipes vai ekvivalents, montāža | gb. | 2
5 | 27-ligumc | Kontaktmetināms līkums 60° PE100 DN63, Evopipes vai ekvivalents, montāža | gb. | 1
6 | 27-ligumc | Elektrometināmais līkums 90° PE100 DN63, Evopipes vai ekvivalents, montāža | gb. | 1
7 | 27-ligumc | Tranšejas rakšana ar rokām un ekskavatoru pie caurules iebūves dziļuma 2,0-2,5m un minimālā tranšejas platuma 1,5 m | m | 1.6
8 | 27-ligumc | Gruntsūdens līmeņa pazemināšana pie tranšejas dziļuma 2,0-2,5m | m | 1.6
9 | 27-ligumc | Tranšejas sienu stiprināšana, tranšejas dziļums 2,0-2,5m | m | 1.6
10 | 27-ligumc | Izbrīvētās turpmāk neizmantojamās grunts iekraušana autopašizgāzējā un promvešana līdz Pasūtītāja norādītai atbērtnei | m3 | 6
11 | 27-ligumc | Kanalizācijas spiedvada sistēmas marķējuma lentes ieklāšana 0,5m dziļumā no zemes virsmas | m | 1.6
Šķērsojumi:
12 | 27-ligumc | Šķērsojumi ar kabeļiem (beztranšejas metode) | vietas | 1
13 | 27-ligumc | Šķērsojumi ar cauruļvadiem d <200 (beztranšejas metode) | vietas | 7
14 | 27-ligumc | Cauruļvadu skalošana un tīrīšana | m | 471.9
15 | 27-ligumc | Cauruļvadu hidrauliskā pārbaude (presēšana ar 6 atm. pārbaudes spiedienu) | m | 471.9
16 | 27-ligumc | Cauruļvadu, veidgabalu, armatūras piegāde, un ar to saistītie darbi | kpl. | 1
LABIEKĀRTOŠANAS DARBI
Atjaunojamie segumi SPK1 tīklu zonā
17 | 03-ligumc | Tranšeju aizbēršana ar pievesto smilti no ierīkotā apbēruma ap cauruļvadu līdz atjaunojamā seguma apakšējai kārtai, blietējot ik pa 30 cm. | m3 | 4.53
18 | 03-ligumc | Zāliena atjaunošana | m2 | 2.4
18.1 | 03-ligumc | Melnzeme, h=10 cm | m3 | 0.24
18.2 | 03-ligumc | Zāliena sēklu maisījums - izsējas norma 3 kg/100 m² | kg | 0.07
VISPĀRĒJĀS CELTNIECĪBAS DARBI
1 | 27-ligumc | Informatīvā plāksne atbilstoši: "Eiropas Savienības fondu 2007.-2013. gada plānošanas perioda "Publicitātes Vadlīnijas" Eiropas Savienības fondu finansējumu saņēmējiem" uzstādīšana | kpl. | 1
2 | 27-ligumc | Informatīvais stends atbilstoši: “Eiropas Savienības fondu 2007-2013 gada plānošanas perioda “Publicitātes vadlīnijas” Eiropas Savienības fondu finansējuma saņēmējiem” , piegāde un uzstādīšana | kpl. | 1
3 | 27-ligumc | Visu iekārtu palaišana, ieregulēšana un nodošana ekspluatācijā | kpl. | 1
4 | 27-ligumc | Izpilddokumentācijas sagatavošana visai paredzētajai darbībai | kpl. | 1
5 | 27-ligumc | Pasūtītāja norādītu cilvēku apmācība iekārtu un sistēmas uzturēšanai ekspluatācijā | kpl. | 1
6 | 27-ligumc | Būvlaukuma sagatavošana: pagaidu žoga montāža, pārvietotajamās tualetes noma, pagaidu elektrības pieslēgums, konteineru transportēšana, pagaidu ūdensvada pieslēgums u.c. | kpl. | 1
7 | 27-ligumc | Citi neuzskaitītie darbi un materiāli | kpl. | 1
Kopā: | [10 empty] | 0 | 0 | 0 | 0 | 0
Materiālu un būvgružu transporta izdevumi |  |  | 0% | [9 empty] | 0 |  | 0
Kopā tiešās izmaksas |  |  | EUR | [8 empty] | 0 | 0 | 0 | 0
Sastādīja:
(paraksts un tā atšifrējums, datums)
Sertifikāta Nr.
Pārbaudīja:
(paraksts un tā atšifrējums, datums)

## KSS 1,2
Lokālā tāme Nr. 2
KSS
Būves nosaukums: |  | Alūksnes novada Ilzenes pagasta Jaunzemu ciema ūdenssaimniecības attīstība
Objekta nosaukums: |  | Alūksnes novada Ilzenes pagasta Jaunzemu ciema ūdenssaimniecības attīstība
Objekta adrese: |  | Alūksnes novads Ilzenes pagasts Jaunzemu ciems
Sastādīta 2014. gada tirgus cenās, pamatojoties uz tehniskā projekta rasējumiem.
[11 empty] | Tāmes izmaksa: |  | 0 | EUR
Tāme sastādīta 2014.gada_________
Nr.p.k | Kods | Darba nosaukums | Mēra vienība | Vienību skaits | Vienības izmaksas | [5 empty] | Kopā uz visu apjomu
[5 empty] | laika norma (c/h) | darba samaksas likme (EUR/h) | darba alga (EUR) | mate- riāli (EUR) | mehā- nismi (EUR) | Vienības cena (EUR) | darb- ietilpība (c/h) | darba alga (EUR) | mate- riāli (EUR) | mehā- nismi (EUR) | Summa (EUR)
1 | 2 | 3 | 4 | 5 | 6 | 7 | 8 | 9 | 10 | 11 | 12 | 13 | 14 | 15 | 16
Kanalizācijas sūkņu stacija KSS-1
1 | 27-ligumc | Būvbedres rakšana ar ekskavatoru, grunti berot blakus atbērtnē | m3 | 40
2 | 27-ligumc | Gruntī ieblietētu šķembu sagataves kārtas ierīkošana (frakcija 20-40 mm), ieskaitot to blietēšanu | m3 | 0.7
2.1 | 27-ligumc | Šķembas (frakcija 20-40 mm) | m3 | 0.7
3 | 27-ligumc | Kanalizācijas sūkņu stacijas, ieskaitot HDPE DN1500 tvertni, H=3.21 m, ventilācijas izvadu ar ogļu filtru, slēdzamu HDPE lūku, līmeņu pludiņslēdžiem, nerūsējošā tērauda grozu, nažveida aizbīdni, vadības automātikas skapi (SMS/GSM avārijas datu pārraidi) ar atbalstkāju , visu apsaisti, dzelzsbetona pamata plātne (Ø1500mm, h=200mm) un citus nepieciešamos materiālus, izbūve zaļajā zonā | kpl. | 1
4 | 27-ligumc | Iegremdējamais notekūdeņu sūknis WILO MTS 40/27-3-400 Q=6,1 m3/h, H=18,41m, montāža | kpl. | 2
5 | 27-ligumc | Projektētā pašteces kanalizācijas vada Ø200 pieslēgums pie KSS, ieskaitot visus nepieciešamos veidgabalus | kpl. | 1
6 | 27-ligumc | Projektētā kanalizācijas spiedvada Ø63 pieslēgums pie KSS, ieskaitot visus nepieciešamos veidgabalus | kpl. | 1
7 | 27-ligumc | Sūknētavas enkurošanas gredzena (Ø1820mm, h=200mm) betonēšana ,armēta betona slānis, Betons B25 (C20/25), W10 | m3 | 0.17
8 | 27-ligumc | Būvbedres aizbēršana ar ekskavatoru, tai skaitā grunts blietēšana pa kārtām | m3 | 35
9 | 27-ligumc | Rupjgraudainas smilts ierīkošana, tai skaitā smilts blietēšana pa kārtām | m3 | 7
10 | 27-ligumc | Grunts iekraušana kravas automašīnā promvešanai līdz 5 km attālumam | m3 | 5
11 | 27-ligumc | Teritorijas planēšana | m2 | 15
12 | 27-ligumc | Citi neuzskaitītie darbi | kpl. | 1
Kanalizācijas sūkņu stacija KSS-2
1 | 27-ligumc | Būvbedres rakšana ar ekskavatoru, grunti berot blakus atbērtnē | m3 | 62
2 | 27-ligumc | Gruntī ieblietētu šķembu sagataves kārtas ierīkošana (frakcija 20-40 mm), ieskaitot to blietēšanu | m3 | 0.7
2.1 | 27-ligumc | Šķembas (frakcija 20-40 mm) | m3 | 0.7
3 | 27-ligumc | Kanalizācijas sūkņu stacijas, ieskaitot HDPE DN1500 tvertni, H=5,14 m, ventilācijas izvadu ar ogļu filtru, slēdzamu HDPE lūku, līmeņu pludiņslēdžiem, nerūsējošā tērauda grozu, nažveida aizbīdni, vadības automātikas skapi (SMS/GSM avārijas datu pārraidi) ar atbalstkāju , visu apsaisti, dzelzsbetona pamata plātne (Ø1500mm, h=200mm) un citus nepieciešamos materiālus, izbūve zaļajā zonā | kpl. | 1
4 | 27-ligumc | Iegremdējamais notekūdeņu sūknis WILO Rexa PRO V06 DA -212/EAD1X2-T0011-540-O, Q=5.1 l/s, H=5.5m, montāža | kpl. | 2
5 | 27-ligumc | Projektētā pašteces kanalizācijas vada Ø200 pieslēgums pie KSS, ieskaitot visus nepieciešamos veidgabalus | kpl. | 1
6 | 27-ligumc | Projektētā kanalizācijas spiedvada Ø90 pieslēgums pie KSS, ieskaitot visus nepieciešamos veidgabalus | kpl. | 1
7 | 27-ligumc | Sūknētavas enkurošanas gredzena (Ø2000mm, h=200mm) betonēšana ,armēta betona slānis, Betons B25 (C20/25), W10 | m3 | 0.28
8 | 27-ligumc | Būvbedres aizbēršana ar ekskavatoru, tai skaitā grunts blietēšana pa kārtām | m3 | 50
9 | 27-ligumc | Rupjgraudainas smilts ierīkošana, tai skaitā smilts blietēšana pa kārtām | m3 | 7
10 | 27-ligumc | Grunts iekraušana kravas automašīnā promvešanai līdz 5 km attālumam | m3 | 12
11 | 27-ligumc | Teritorijas planēšana | m2 | 15
12 | 27-ligumc | Citi neuzskaitītie darbi | kpl. | 1
SPIEDIENA DZĒŠANAS AKA SpDz-1
1 | 27-ligumc | Saliekamo dzelzsbetona elementu grodu aka DN1000 (1,0-1,5 m dziļumā) ar akas pamatni, grodiem, blīvgumiju grodu savienojumu vietās, grodu pārseguma vāku, kāpšļiem un ķeta akas vāku 40 t, montāža grants segumā | kpl. | 1
1.1 | 27-ligumc | Saliekamo dzelzsbetona elementu grodu aka DN1000 (1,0-1,5 m dziļumā) ar akas pamatni, grodiem, blīvgumiju grodu savienojumu vietās, grodu pārseguma vāku, kāpšļiem un ķeta akas vāku 40 t, grants segumā | kpl. | 1
1.2 | 27-ligumc | Apbetonējums ap akas vāku un tekne, betons B25 W10 F100 | m3 | 0.7
1.3 | 27-ligumc | Smilts akas pamatnes ierīkošanai (blietēta) k>1.0 m/dnn, izbūve | m3 | 0.27
2 | 27-ligumc | Betona atbalsta bloka izbūve | gb. | 2
2.1 | 27-ligumc | Betons atbalsta bloku izbūvei (~ 0,05 m3/1gb.) | m3 | 0.1
3 | 27-ligumc | Īscaurule DCI DN50, L = 450mm, montāža | gb. | 2
4 | 27-ligumc | Atloks caurulei DCI DN50, montāža | gb. | 2
5 | 27-ligumc | Plūsmas atsitiena plāksne aklais atloks (b=15mm) (nerūsējošā tērauda) , tai skaitā bultskrūves, montāža | kpl. | 1
6 | 27-ligumc | Atloku diametru pāreja DN50/100, montāža | gb. | 1
7 | 27-ligumc | Rūpnieciski ražota aizsargčaula DN63, kas paredzēta Ø63 caurules iebūvei dzelzsbetona grodu akā, montāža | gb. | 1
8 | 27-ligumc | Rūpnieciski ražota aizsargčaula DN200, kas paredzēta Ø200 caurules iebūvei dzelzsbetona grodu akā, montāža | gb. | 1
9 | 27-ligumc | Īscaurules pāreja uz atloku PE100-RC SDR17 ø63, piemēram, Evopipes – PE100-RC ULTRASTRESS VISIO vai ekvivalents | gb. | 1
10 | 27-ligumc | Tērauda atloku ar PP pārklājumu caurulei PE100-RC SDR17 ø63, piemēram, Evopipes – PE100-RC ULTRASTRESS VISIO vai ekvivalents | gb. | 1
11 | 27-ligumc | Elektrometināmais līkums 45° PE100-RC SDR17 ø63, piemēram, Evopipes – PE100-RC ULTRASTRESS VISIO vai ekvivalents, montāža | gb. | 2
12 | 27-ligumc | Citi neuzskaitītie darbi | kpl. | 1
Kopā: | [10 empty] | 0 | 0 | 0 | 0 | 0
Materiālu un būvgružu transporta izdevumi |  |  | 0% | [9 empty] | 0 |  | 0
Kopā tiešās izmaksas |  |  | EUR | [8 empty] | 0 | 0 | 0 | 0
Sastādīja:
(paraksts un tā atšifrējums, datums)
Sertifikāta Nr.
Pārbaudīja:
(paraksts un tā atšifrējums, datums)

## NAI
Lokālā tāme Nr. 3
NAI
Būves nosaukums: |  | Alūksnes novada Ilzenes pagasta Jaunzemu ciema ūdenssaimniecības attīstība
Objekta nosaukums: |  | Alūksnes novada Ilzenes pagasta Jaunzemu ciema ūdenssaimniecības attīstība
Objekta adrese: |  | Alūksnes novads Ilzenes pagasts Jaunzemu ciems
Sastādīta 2014. gada tirgus cenās, pamatojoties uz tehniskā projekta rasējumiem.
[11 empty] | Tāmes izmaksa: |  | 0 | EUR
Tāme sastādīta 2014.gada__________
Nr.p.k | Kods | Darba nosaukums | Mēra vienība | Vienību skaits | Vienības izmaksas | [5 empty] | Kopā uz visu apjomu
[5 empty] | laika norma (c/h) | darba samaksas likme (EUR/h) | darba alga (EUR) | mate- riāli (EUR) | mehā- nismi (EUR) | Vienības cena (EUR) | darb- ietilpība (c/h) | darba alga (EUR) | mate- riāli (EUR) | mehā- nismi (EUR) | Summa (EUR)
1 | 2 | 3 | 4 | 5 | 6 | 7 | 8 | 9 | 10 | 11 | 12 | 13 | 14 | 15 | 16
1 |  | NOTEKŪDEŅU ATTĪRĪŠANAS IEKĀRTU KOMPLEKSS
1. | 27-ligumc | Bioloģiskās notekūdeņu attīrīšanas iekārtas BIO-SBR-25 (ar jaudu līdz 25m3/dnn, piestiprinātas bioplēves reaktoru iekārta) uzstādīšana t.sk.: | kpl. | 1
1.1 | 27-ligumc | PEHD tvertne D=2400mm, L=6500 mm 2 slēdzamas siltinātas alumīnija DN1000 lūkas, 2 ventilācijas stāvvadi 110mm | gb. | 1
1.2 | 27-ligumc | Cauri lūkai izceļama aerācijas sistēma (mebrānaeratori 4 x 4 gb) | kpl. | 1
1.3 | 27-ligumc | Gaisa kompresors SCL K04-TD (1 darba + 1 rezerves) | gb. | 2
1.4 | 27-ligumc | Lieko dūņu sūknis Wilo TP50 E 101/5.5 3~, tai skaitā vadulas, sūkņa pēda un pludiņslēdzis | gb. | 1
1.5 | 27-ligumc | Attīrīto notekūdeņu pārsūknēšanas sūknis Wilo TP50 E 101/5.5 3~, tai skaitā vadulas, sūkņa pēda un pludiņslēdzis | kpl. | 1
1.6 | 27-ligumc | vadības bloks atsevišķā virszemes kastē gaisa kompresoriem ar frekvenču pārveidotājiem Vacon MR4/IP54 1.1 kW 3F - HVAC | kpl. | 1
2 | 27-ligumc | Rotējošās restes iekārtas TR 40/25, 10 m3/h, uzstādīšana komplektā ar vadības bloku, tīrā ūdens sūkni WILO-Jet HMC un apsaisti | kpl. | 1
3 | 27-ligumc | PEHD bufertvertnes D=2400mm, L=4000mm uzstādīšana komplektā ar apsaisti un 2 gb. padeves sūkņiem WILO TP 50E 101/5,5 3~ | kpl. | 1
4 | 27-ligumc | Dūņu mineralizatora (PEHD SN4 tvertne DN1600; L=3.00 m, 2 slēdzamas siltinātas alumīnija lūkas DN700, ventilācijas stāvvads ∅110 ar jumtiņu) ar gaisa kompresoru HP-200 un caur lūku izceļamu nerūsējošā tērauda AISI 304 aerācijas sistēmu (membrānaeratori - 4 gb) uzstādīšana | kpl. | 1
5 | 27-ligumc | PEHD SN4 plūsmas mērītāja akas DN1400; H=2.18m ar slēdzamu siltinātu lūku DN680, uzskaites mezgla stiprinājumiem, hermētiskiem spiedvada ievadiem un izvadiem,.vēdināšanas stāvvadu ∅110 ar jumtiņu, montāža uz sagatavotas dzelzsbetona pamatnes 1,5m x 1,5m x 0,2 m | kpl. | 1
6 | 27-ligumc | Plūsmas mērītāja mezgla montāža akā:
6.1 | 27-ligumc | elektromagnētiskais plūsmas mērītājs MEATEST M920V0001 DN50 ar attālināti novietojamu displeju, zemējuma gredzeni | kpl. | 1
6.2 | 27-ligumc | atloku adapters UNI DCI DN 50, Hawle vai ekvivalents | gb | 2
6.3 | 27-ligumc | atloku īscaurule DCI DN50, L = 250 mm, Hawle vai ekvivalenta | gb | 1
6.4 | 27-ligumc | atloku trejgabals DCI DN 50/50, Hawle vai ekvivalents | gb | 1
6.5 | 27-ligumc | atloku pretvārsts DCI DN50, Hawle vai ekvivalents | gb | 1
7 | 27-ligumc | Notekūdeņu pieņemšanas tvertne (PEHD SN4 tvertne DN1600; L=3.00 m, 2 slēdzamas siltinātas alumīnija lūkas DN700, ventilācijas stāvvads ∅110 ar jumtiņu) uzstādīšana t.sk. : | kpl. | 1
7.1 | 27-ligumc | Mikseris WILO TR14, 2 lāpstiņu propelleris Helix tipa, (lāpstiņas - poleuretāns) Miksera vadulas un stiprinājuma kronšteins, elektrības kabelis, montāža | kpl. | 1
7.2 | 27-ligumc | Notekūdeņu sūknis notekūdeņu pieņemšanas tvertnē Wilo TP50 E 82/5.5 3~; tai skaitā vadulas, sūkņa pēda, apsaiste, montāža | kpl. | 1
7.3 | 27-ligumc | Notekūdeņu pieņemšanas kameras automātikas un vadības skapis | kpl. | 1
7.4 | 27-ligumc | Izceļams atkritumu grozs (Nerūsējošais tērauds AISI 304) | kpl. | 1
8 | 27-ligumc | Saliekamo dzelzsbetona elementu grodu aka DN 1500 (1,5-2,0 m dziļumā) ar akas pamatni, grodiem, blīvgumiju grodu savienojumu vietās, grodu pārseguma vāku, rūpnieciski ražotiem kāpšļiem, hidroizolāciju, betonētu tekni un ķeta akas vāku 40,0 t izbūve un montāža zaļajā zonā | kpl. | 1
8.1 | 27-ligumc | Saliekamo dzelzsbetona elementu grodu aka DN 1500 (1,5-2,0m dziļumā) ar akas pamatni, grodiem, blīvgumiju grodu savienojumu vietās, grodu pārseguma vāku, rūpnieciski ražotiem kāpšļiem, hidroizolāciju un ķeta akas vāku 40,0 t, zaļajā zonā | kpl. | 1
8.2 | 27-ligumc | Apbetonējums ap akas vāku betons B25 W10 F100 | m3 | 0.5
8.3 | 27-ligumc | Betons teknes izveidošanai B25 W10 F100 | m3 | 0.23
8.4 | 27-ligumc | Smilts akas pamatnes ierīkošanai (blietēta) k>1.0 m/dnn | m3 | 0.38
| 27-ligumc | Atloku pretvārsts DN50 | gb. | 1
| 27-ligumc | Atlokus pretvārsts DN80 | gb. | 1
| 27-ligumc | Atloku trejgabals DN80/50 | gb. | 1
| 27-ligumc | Atloku aizbīdnis DN50 ar rokratu | gb. | 1
| 27-ligumc | Atloku adapters PE caurulei Ø63 | gb. | 1
| 27-ligumc | Atloku adapters PE caurulei Ø90 | gb. | 2
8.5 | 27-ligumc | Atbalsta bloks, montāža akā | gb. | 1
| 27-ligumc | Betons pamatnes izbūvei (~0,05m3/1gb.) | m3 | 0.05
8.5 | 27-ligumc | Pamatne, montāža akā | gb. | 1
| 27-ligumc | Betons pamatnes izbūvei (~0,05m3/1gb.) | m3 | 0.05
8.6 | 27-ligumc | Rūpnieciski ražota aizsargčaula, kas paredzēta Ø63 caurules iebūvei dzelzsb. grodu akā, montāža | gb. | 1
8.7 | 27-ligumc | Rūpnieciski ražota aizsargčaula, kas paredzēta Ø90 caurules iebūvei dzelzsb. grodu akā, montāža | gb. | 1
9 | 27-ligumc | Saliekamo dzelzsbetona elementu grodu aka DN 1000 (1,5-2,0 m dziļumā) ar akas pamatni, grodiem, blīvgumiju grodu savienojumu vietās, grodu pārseguma vāku, rūpnieciski ražotiem kāpšļiem, hidroizolāciju, betonētu tekni un ķeta akas vāku 40,0 t izbūve un montāža zaļajā zonā | kpl. | 1
9.1 | 27-ligumc | Saliekamo dzelzsbetona elementu grodu aka DN 1000 (1,5-2,0m dziļumā) ar akas pamatni, grodiem, blīvgumiju grodu savienojumu vietās, grodu pārseguma vāku, rūpnieciski ražotiem kāpšļiem, hidroizolāciju un ķeta akas vāku 40,0 t, zaļajā zonā | kpl. | 1
9.2 | 27-ligumc | Apbetonējums ap akas vāku betons B25 W10 F100 | m3 | 0.5
9.3 | 27-ligumc | Betons teknes izveidošanai B25 W10 F100 | m3 | 0.23
9.4 | 27-ligumc | Smilts akas pamatnes ierīkošanai (blietēta) k>1.0 m/dnn | m3 | 0.38
9.5 | 27-ligumc | Rūpnieciski ražota aizsargčaula, kas paredzēta Ø63 caurules iebūvei dzelzsb. grodu akā, montāža | gb. | 2
9.6 | 27-ligumc | Rūpnieciski ražota aizsargčaula, kas paredzēta Ø200 caurules iebūvei dzelzsb. grodu akā, montāža | gb. | 1
10 | 27-ligumc | Sadzīves kanalizācijas aka CSL ø560/500 ar 40,0 t vāku (1,0-1,5 m dziļumā) izbūve un montāža zaļajā zonā, t.sk. aku vāku apbetonējums | kpl. | 1
10.1 | 27-ligumc | Sadzīves kanalizācijas aka CSL ø560/500 ar 40,0 t vāku (1,0-1,5 m dziļumā) zaļajā zonā | kpl. | 1
10.2 | 27-ligumc | Apbetonējums ap akas vāku betons B25 W10 F100 | m3 | 0.5
10.3 | 27-ligumc | Smilts akas pamatnes ierīkošanai (blietēta) k>1.0 m/dnn | m3 | 0.09
11 | 27-ligumc | Sadzīves kanalizācijas aka CSL ø560/500 ar 40,0 t vāku (1,0-1,5 m dziļumā) izbūve un montāža zaļajā zonā, t.sk. aku vāku apbetonējums | kpl. | 1
11.1 | 27-ligumc | Sadzīves kanalizācijas aka CSL ø560/500 ar 40,0 t vāku (1,0-1,5 m dziļumā) zaļajā zonā | kpl. | 1
11.2 | 27-ligumc | Apbetonējums ap akas vāku betons B25 W10 F100 | m3 | 0.5
11.3 | 27-ligumc | Smilts akas pamatnes ierīkošanai (blietēta) k>1.0 m/dnn | m3 | 0.09
12 | 27-ligumc | Sadzīves kanalizācijas aka CSL ø560/500 ar 40,0 t vāku (1,0-1,5 m dziļumā) izbūve un montāža zaļajā zonā, t.sk. aku vāku apbetonējums | kpl. | 1
12.1 | 27-ligumc | Sadzīves kanalizācijas aka CSL ø560/500 ar 40,0 t vāku (1,0-1,5 m dziļumā) zaļajā zonā | kpl. | 1
12.2 | 27-ligumc | Apbetonējums ap akas vāku betons B25 W10 F100 | m3 | 0.5
12.3 | 27-ligumc | Smilts akas pamatnes ierīkošanai (blietēta) k>1.0 m/dnn | m3 | 0.09
13 | 27-ligumc | Sadzīves kanalizācijas aka CSL ø560/500 ar 40,0 t vāku (1,0-1,5 m dziļumā) izbūve un montāža zaļajā zonā, t.sk. aku vāku apbetonējums | kpl. | 1
13.1 | 27-ligumc | Sadzīves kanalizācijas aka CSL ø560/500 ar 40,0 t vāku (1,0-1,5 m dziļumā) zaļajā zonā | kpl. | 1
13.2 | 27-ligumc | Apbetonējums ap akas vāku betons B25 W10 F100 | m3 | 0.5
13.3 | 27-ligumc | Smilts akas pamatnes ierīkošanai (blietēta) k>1.0 m/dnn | m3 | 0.09
14 | 27-ligumc | Sadzīves kanalizācijas aka CSL ø560/500 ar 40,0 t vāku (1,5-2,0 m dziļumā) izbūve un montāža zaļajā zonā, t.sk. aku vāku apbetonējums | kpl. | 1
14.1 | 27-ligumc | Sadzīves kanalizācijas aka CSL ø560/500 ar 40,0 t vāku (1,5-2,0 m dziļumā) zaļajā zonā | kpl. | 1
14.2 | 27-ligumc | Apbetonējums ap akas vāku betons B25 W10 F100 | m3 | 0.5
14.3 | 27-ligumc | Smilts akas pamatnes ierīkošanai (blietēta) k>1.0 m/dnn | m3 | 0.09
PAŠTECES KANALIZĀCIJAS K1 (IEKŠĒJIE TĪKLI)
1 | 27-ligumc | Ūdensvada caurules PE100-RC SDR17, Evopipes – PE100-RC ULTRASTRESS VISIO vai ekvivalentas, montāža pašteces kanalizācijas apsaistei:
1.1 | 27-ligumc | ø110 | m | 3
1.2 | 27-ligumc | ø160 | m | 1
2 | 27-ligumc | Veidgabalu montāža:
2.1 | 27-ligumc | kontaktmetināmi trejgabali PE100-RC SDR17, Evopipes – PE100-RC ULTRASTRESS VISIO vai ekvivalenti:
2.2 | 27-ligumc | ø200; L = 2.2m atzars 0.5m | gb. | 1
2.3 | 27-ligumc | ø200; L = 3.2m atzars 0.5m | gb. | 1
2.4 | 27-ligumc | kontaktmetināma redukcija PE100 ø200/160 | gb. | 2
2.5 | 27-ligumc | elektrometināmas redukcijas dubultuzmavas PE100 DN160/110 | gb. | 2
2.6 | 27-ligumc | elektrometināmas dubultuzmavas:
2.7 | 27-ligumc | PE100 DN110 | gb. | 5
2.8 | 27-ligumc | PE100 DN160 | gb. | 1
2.9 | 27-ligumc | PE100 DN200 | gb. | 5
2.10 | 27-ligumc | elektrometināma īscaurule PE100 ø110 ar rotējošu gredzenu | gb. | 5
2.11 | 27-ligumc | elektrometināmi trejgabali PE100 DN110/110 | gb. | 2
2.12 | 27-ligumc | noslēgatloks DCI DN100 | gb. | 1
3 | 27-ligumc | Grīdas trapa DN100 ar sifonu un nerūsējošā tērauda resti montāža | gb. | 3
4 | 27-ligumc | PVC aizsargčaulu (garā) iebūve ēkas grīdā:
4.1 | 27-ligumc | DN90 | gb. | 1
4.2 | 27-ligumc | DN160 | gb. | 1
5 | 27-ligumc | PEHD SDR17 aizsargčaulu L= 1.5 m montāža zem ēkas pamatiem, 3gb. centrējošo gredzenu uzstādīšana, galu hermetizācija:
5.1 | 27-ligumc | aizsargčaulas ø160 | kpl. | 2
5.2 | 27-ligumc | aizsargčaulas ø280 | kpl. | 2
PAŠTECES KANALIZĀCIJAS K1 (ĀRĒJIE TĪKLI)
1 | 27-ligumc | Pašteces kanalizācijas caurule PP SN8 ø160 ar uzmavu un blīvgredzenu, piemēram, Evopipes – EVOSAN vai ekvivalents, montāža ar 15 cm smilts pamatnes ierīkošanu un izbūvētā cauruļvada smilts apbēruma ierīkošanu 30 cm virs caurules virsas. | m | 17
1.1 | 27-ligumc | Pašteces kanalizācijas caurule PP SN8 ø160 ar uzmavu un blīvgredzenu, piemēram, Evopipes – EVOSAN vai ekvivalents | m | 17
1.2 | 27-ligumc | Smilts cauruļvada pamatnei un apbērumam (blietēta) k>1.0 m/dnn | m3 | 15.555
2 | 27-ligumc | Pašteces kanalizācijas caurule PP SN8 ø200 ar uzmavu un blīvgredzenu, piemēram, Evopipes – EVOSAN vai ekvivalents, montāža ar 15 cm smilts pamatnes ierīkošanu un izbūvētā cauruļvada smilts apbēruma ierīkošanu 30 cm virs caurules virsas. | m | 19
2.1 | 27-ligumc | Pašteces kanalizācijas caurule PP SN8 ø200 ar uzmavu un blīvgredzenu, piemēram, Evopipes – EVOSAN vai ekvivalents | m | 19
2.2 | 27-ligumc | Smilts cauruļvada pamatnei un apbērumam (blietēta) k>1.0 m/dnn | m3 | 15.46
KANALIZĀCIJAS SPIEDVADS SPK1, NAI TERITORIJĀ
1 | 27-ligumc | Kanalizācijas spiedvada caurule PE100-RC SDR17 ø63, piemēram, Evopipes – PE100-RC ULTRASTRESS VISIO vai ekvivalents, montāža uz esošās grunts pamatnes un izbūvētā cauruļvada grunts apbēruma ierīkošanu 30 cm virs caurules virsas. | m | 57
1.1 | 27-ligumc | Kanalizācijas spiedvada caurule PE100-RC SDR17 ø63, piemēram, Evopipes – PE100-RC ULTRASTRESS VISIO vai ekvivalents | m | 57
1.2 | 27-ligumc | Grunts cauruļvada pamatnei un apbērumam (blietēta) k>1.0 m/dnn | m3 | 43.86
2 | 27-ligumc | Kanalizācijas spiedvada caurule PE100-RC SDR17 ø90, piemēram, Evopipes – PE100-RC ULTRASTRESS VISIO vai ekvivalents, montāža uz esošās grunts pamatnes un izbūvētā cauruļvada grunts apbēruma ierīkošanu 30 cm virs caurules virsas. | m | 15
2.1 | 27-ligumc | Kanalizācijas spiedvada caurule PE100-RC SDR17 ø90, piemēram, Evopipes – PE100-RC ULTRASTRESS VISIO vai ekvivalents | m | 15
2.2 | 27-ligumc | Grunts cauruļvada pamatnei un apbērumam (blietēta) k>1.0 m/dnn | m3 | 12.15
ATTĪRĪTO NOTEKŪDEŅU IZLAIDE
1 | 27-ligumc | Izlaides izbūve grāvī | kpl. | 1
1.1 | 27-ligumc | Pretvārsts DN200 uz PP pašteces kanalizācijas cauruļvada ø200 pirms izlaides grāvī | kpl. | 1
1.2 | 27-ligumc | Smilts šķembu maisījums pašteces kanalizācijas izlaides izbūvei | m3 | 0.32
1.3 | 27-ligumc | Laukakmeņu bruģa klājums | m3 | 0.11
1.4 | 27-ligumc | Betons pašteces kanalizācijas izlaides nostiprināšanai | m3 | 0.21
Kopā: | [10 empty] | 0 | 0 | 0 | 0 | 0
Materiālu un būvgružu transporta izdevumi |  |  | 0% | [9 empty] | 0 |  | 0
Kopā tiešās izmaksas |  |  | EUR | [8 empty] | 0 | 0 | 0 | 0
Sastādīja:
(paraksts un tā atšifrējums, datums)
Sertifikāta Nr.
Pārbaudīja:
(paraksts un tā atšifrējums, datums)

## ŪSS
Lokālā tāme Nr. 4
ŪSS
Būves nosaukums: |  | Alūksnes novada Ilzenes pagasta Jaunzemu ciema ūdenssaimniecības attīstība
Objekta nosaukums: |  | Alūksnes novada Ilzenes pagasta Jaunzemu ciema ūdenssaimniecības attīstība
Objekta adrese: |  | Alūksnes novada Ilzenes pagasta Jaunzemu ciema ūdenssaimniecības attīstība
Sastādīta 2014. gada tirgus cenās, pamatojoties uz tehniskā projekta rasējumiem.
[11 empty] | Tāmes izmaksa: |  | 0 | EUR
Tāme sastādīta 2014.gada________
Nr.p.k | Kods | Darba nosaukums | Mēra vienība | Vienību skaits | Vienības izmaksas | [5 empty] | Kopā uz visu apjomu
[5 empty] | laika norma (c/h) | darba samaksas likme (EUR/h) | darba alga (EUR) | mate- riāli (EUR) | mehā- nismi (EUR) | Vienības cena (EUR) | darb- ietilpība (c/h) | darba alga (EUR) | mate- riāli (EUR) | mehā- nismi (EUR) | Summa (EUR)
1 | 2 | 3 | 4 | 5 | 6 | 7 | 8 | 9 | 10 | 11 | 12 | 13 | 14 | 15 | 16
1 |  | Ūdens sagatavošanas iekārtas
1 | 27-ligumc | Ūdens atdzelžošanas iekārtas ar ražību Qnom = 6,2 m3/h
1.1 | 27-ligumc | Ūdens attīrīšanas iekārtas WATEX FA-600 | kpl. | 2
1.2 | 27-ligumc | Bezeļļas kompresors Paslode Proline 215 1,5 kW un gaisa padeves sistēma - elektromegnētiskais vārsts, drosele, gaisa caurules, gaisa plūsmas regulators | kpl. | 1
1.3 | 27-ligumc | Ūdens mērītājs DN50 apsaistes materiāliem | gb. | 2
1.4 | 27-ligumc | Hidrofors 750 litri | gb. | 2
1.5 | 27-ligumc | Montāžas materiāli d63 (PVC caurules un veidgabali, armatūra) | kpl. | 1
1.6 | 27-ligumc | Tehnoloģisko iekārtu uzstādīšana, mehāniskā montāža, palaišana, ieregulēšana, personāla apmācība, tehniskās dokumentācijas sagatavošana | kpl. | 1
2 | 27-ligumc | Ūdens manometra un parauga ņemšanas krāna montāža:
2.1 | 27-ligumc | metināma nerūsējošā tērauda īscaurule DN50 ar diviem atzariem DN25 | gb. | 1
2.2 | 27-ligumc | trejgabals DN25/25 | gb. | 1
2.3 | 27-ligumc | lodveida ventilis 2xDN25 (manometram) | kpl. | 1
2.4 | 27-ligumc | lodveida ventilis DN25 (paraugu ņemšanas krāns) | kpl | 1
2.5 | 27-ligumc | Manometrs 0 - 6 atmosfēras | gb. | 1
3 | 27-ligumc | Veidgabalu un noslēgarmatūras montāža aiz ūdens atdzelžošanas iekārtas:
3.1 | 27-ligumc | Atloku adaptei PE100-RC caurulei, Hawle vai ekvivalenti:
3.2 | 27-ligumc | DCI DN50,Ø63 | gb. | 1
3.3 | 27-ligumc | Atloku līkums 90° DCI DN50, Hawle vai ekvivalents | gb. | 1
3.4 | 27-ligumc | Atloku aizbīdnis ar rokratu DCI DN50, Hawle vai ekvivalents | gb. | 1
3.5 | 27-ligumc | elektrometināms līkums PE100 DN50, 90⁰ | gb. | 1
3.6 | 27-ligumc | Rūpnieciski ražotas aizsargčaulas montāža Ø63 caurules iebūvei ēkas grīdā un pamatos | gb. | 2
4 | 27-ligumc | Iekšējā skalošanas ūdeņu kanalizācija K2
4.1 | 27-ligumc | Grīdas traps DN 100 ar metāla resti un sifonu | kpl. | 1
4.2 | 27-ligumc | Piltuve D 250x100, H=200, ar 100 mm sifonu D 100 | kpl. | 1
4.3 | 27-ligumc | PP kanalizācijas caurules DN100 montāža:
| 27-ligumc | ēkas grīdā | m | 3
| 27-ligumc | stiprinot pie sienas | m | 2
4.4 | 27-ligumc | PP kanalizācijas trejgabali:
| 27-ligumc | Ø110/110, 45˚ | gb. | 1
| 27-ligumc | Ø110/110, 90˚ | gb. | 1
4.5 | 27-ligumc | PP kanalizācijas līkumi:
| 27-ligumc | Ø110, 45˚ | gb. | 5
| 27-ligumc | Ø110, 90˚ | gb. | 1
4.6 | 27-ligumc | Uzmavas noslēgtapa tīrāmai lūkai Ø110 | gb. | 1
Ūdensapgādes sūknis
1 | 27-ligumc | Vairākpakāpju iegremdējams sūknis Wilo TWU 4-0817-C 3~ vai ekvivalentu ar jaudu Q=1.8 l/s, un celšanas augstumu H=80 m t.sk.spiediena devēja, vadības bloka un frekvenču pārveidotājs, montāža | kpl. | 1
1.1 | 27-ligumc | Sūknis Wilo Wilo TWU 4-0817-C 3~ | gb | 1
1.2 | 27-ligumc | Spiediena sens.kompl ASSEMBLY PRESSURE 0-16 BAR | gb | 1
1.3 | 27-ligumc | Vadības bloks ar frekveņču pārveidotāju FP Vacon IP54 3kW+IP54 | gb | 1
Skalošanas ūdeņu kanalizācija - infiltrācija
1 | 27-ligumc | Pašteces kanalizācijas caurule PP SN8 ø110 ar uzmavu un blīvgredzenu, piemēram, Evopipes – EVOSAN vai ekvivalents, montāža ar 15 cm smilts pamatnes ierīkošanu un izbūvētā cauruļvada smilts apbēruma ierīkošanu 30 cm virs caurules virsas | m | 2.6
1.1 | 27-ligumc | Pašteces kanalizācijas caurule PP SN8 ø110 ar uzmavu un blīvgredzenu, piemēram, Evopipes – EVOSAN vai ekvivalents | m | 2.6
1.2 | 27-ligumc | Smilts cauruļvada pamatnei un apbērumam (blietēta) k>1.0 m/dnn | m3 | 2.18
2 | 27-ligumc | Pašteces kanalizācijas caurule PP SN8 ø160 ar uzmavu un blīvgredzenu, piemēram, Evopipes – EVOSAN vai ekvivalents, montāža ar 15 cm smilts pamatnes ierīkošanu un izbūvētā cauruļvada smilts apbēruma ierīkošanu 30 cm virs caurules virsas | m | 2
2.1 | 27-ligumc | Pašteces kanalizācijas caurule PP SN8 ø160 ar uzmavu un blīvgredzenu, piemēram, Evopipes – EVOSAN vai ekvivalents | m | 2
2.2 | 27-ligumc | Smilts cauruļvada pamatnei un apbērumam (blietēta) k>1.0 m/dnn | m3 | 1.83
3 | 27-ligumc | Rūpnieciski ražota aizsargčaula DN110, kas paredzēta ø110 caurules iebūvei ēkas pamatos, montāža | gb. | 1
4 | 27-ligumc | Rūpnieciski ražota aizsargčaula DN160, kas paredzēta ø160 caurules iebūvei ēkas pamatos, montāža | gb. | 1
5 | 27-ligumc | Tranšejas rakšana ar rokām un ekskavatoru pie caurules iebūves dziļuma 1.0-1.5 m un minimālā tranšejas platuma 1.5 m | m | 4.6
6 | 27-ligumc | Izbrīvētās grunts iekraušana autopašizgāzējā un promvešana līdz Pasūtītāja norādītai atbērtnei | m3 | 11
7 | 27-ligumc | Kanalizācijas sistēmas marķējuma lentes ieklāšana 0.5 m dziļumā no zemes virsmas | m | 11.2
8 | 27-ligumc | Cauruļvadu hermētiskumu pārbaude izmantojot ūdeni | m | 11.2
9 | 27-ligumc | Cauruļvadu skalošana un tīrīšana | m | 11.2
10 | 27-ligumc | Cauruļvadu, veidgabalu, armatūras un piegāde, un ar to saistītie darbi | kpl. | 1
Skalošanas ūdeņu nostādināšanas aka
1 | 27-ligumc | Saliekamo dzelzsbetona elementu grodu aka DN1500 (3,0-3,5m dziļumā) ar akas pamatni, grodiem, blīvgumiju grodu savienojumu vietās, grodu pārseguma vāku, hidroizolāciju, kāpšļiem un ķeta akas vāku 40 t, izbūve un montāža zaļajā zonā, tai skaitā akas vāka apbetonējums | kpl. | 1
1.1 | 27-ligumc | Blietētas šķembas zem akas, izbūve | m3 | 0.56
1.2 | 27-ligumc | Trejgabals 90º PP Ø110, piemēram, Evopipes vai ekvivalents, montāža | gab. | 1
1.3 | 27-ligumc | Trejgabals 90˚ PP Ø160, piemēram, Evopipes vai ekvivalents, montāža | gab. | 1
1.4 | 27-ligumc | Pašteces kanalizācijas caurule PP SN8 ø110 ar uzmavu un blīvi, piemēram Evopipes – EVOSAN, vai ekvivalents dzelzsbetona grodu akā montāža | m | 1
1.5 | 27-ligumc | Pašteces kanalizācijas caurule PP SN8 ø160 ar uzmavu un blīvi, piemēram Evopipes – EVOSAN, vai ekvivalents dzelzsbetona grodu akā montāža | m | 1
1.6 | 27-ligumc | Rūpnieciski ražota aizsargčaula, kas paredzēta Ø110 caurules iebūvei, dzelzsbetona grodu akā, montāža | gab. | 1
1.7 | 27-ligumc | Rūpnieciski ražota aizsargčaula, kas paredzēta Ø160 caurules iebūvei, dzelzsbetona grodu akā, montāža | gab. | 1
1.8 | 27-ligumc | Apbetonējuma izbūve (betons B25 W10 F100) akas iekšējai konstrukcijai un akas vākam | m3 | 2
1.9 | 27-ligumc | U veida profils 32x50, tai skaitā stiegras, izbūve | m | 6
1.10 | 27-ligumc | Spundēti koka dēļi 35x150x1250, starpsienas izveide dzelzsbetona grodu akā, izbūve | m3 | 0
1.11 | 27-ligumc | Rūpnieciski ražoti kāpšļi, montāža | gab. | 12
1.12 | 27-ligumc | Vēdināšanas caurule ar jumtiņu Ø110, montāža | kpl. | 1
Infiltrācijas aka
1 | 27-ligumc | Saliekamo elementu dzelzsbetona grodu aka DN1500 (1,5-2,0m dziļumā), pārsegums, peldoša tipa kaļamā ķeta akas vāks 40 t, izbūve un montāža | kpl. | 1
1.1 | 27-ligumc | Apbetonējuma izbūve (betons B25 W10 F100) akas iekšējai konstrukcijai un akas vākam | m3 | 1.5
1.2 | 27-ligumc | Rupjgraudaina filtrējoša smilts K>3 m/dnn | m3 | 0.4
1.3 | 27-ligumc | Šķembas frakcija 32 - 63 mm | m3 | 0.5
1.4 | 27-ligumc | Maza izmēra laukakmeņi 70 - 150 mm | m3 | 0.4
1.5 | 27-ligumc | Rūpnieciski ražota aizsargčaula, kas paredzēta Ø90 caurules iebūvei, dzelzsbetona grodu akā, montāža | gab. | 3
1.6 | 27-ligumc | Rūpnieciski ražota aizsargčaula, kas paredzēta Ø160 caurules iebūvei, dzelzsbetona grodu akā, montāža | gab. | 1
1.7 | 27-ligumc | Ģeotekstils | m2 | 7
Atjaunojamie segumi K2 tīklu zonā
1 | 03-ligumc | Tranšeju aizbēršana ar izbrīvēto smilti no ierīkotā apbēruma ap cauruļvadu līdz atjaunojamā seguma apakšējai kārtai, blietējot ik pa 30 cm. | m3 | 7
2 | 03-ligumc | Zāliena atjaunošana | m2 | 8
2.1 | 03-ligumc | Melnzemes slānis, h=10 cm | m3 | 0.8
2.2 | 03-ligumc | Turfline zāliena sēklu maisījums "Ornamental" (izplatītājs Latvijā SIA "Kurzemes sēklas") - izsējas norma 3 kg/100 m² | kg | 0.24
DRENĀŽAS TĪKLI DT1
1 | 27-ligumc | Drenāžas caurule PEHD SN4 ø90 ar ģeotekstilu un 3600 perforāciju, piemēram, Evopipes – EVODRAIN, vai ekvivalents, montāža ar 30 cm skalotu šķembu pamatnes ierīkošanu un izbūvētā cauruļvada skalotu šķembu apbēruma ierīkošanu 30 cm virs caurules virsas | m | 36
1.1 | 27-ligumc | Drenāžas caurule PEHD SN4 ø90 ar ģeotekstilu un 3600 perforāciju, piemēram, Evopipes – EVODRAIN, vai ekvivalents | m | 36
1.2 | 27-ligumc | Skalotas šķembas drenu apbēršanai (fr.5 -16) | m3 | 32.4
2. | 27-ligumc | Noslēgtapa PEHD Ø 90 | gab. | 3
3. | 27-ligumc | Tranšejas rakšana ar rokām un ekskavatoru pie caurules iebūves dziļuma 1.0-1.5 m un minimālā tranšejas platuma 1.5 m | m | 36
2. | 27-ligumc | Izbrīvētās grunts iekraušana autopašizgāzējā un promvešana līdz Pasūtītāja norādītai atbērtnei | m3 | 30
3. | 27-ligumc | Cauruļvadu, veidgabalu, armatūras un piegāde, un ar to saistītie darbi | kpl. | 1
Kopā: | [10 empty] | 0 | 0 | 0 | 0 | 0
Materiālu un būvgružu transporta izdevumi |  |  | 0% | [9 empty] | 0 |  | 0
Kopā tiešās izmaksas |  |  | EUR | [8 empty] | 0 | 0 | 0 | 0
Sastādīja:
(paraksts un tā atšifrējums, datums)
Sertifikāta Nr.
Pārbaudīja:
(paraksts un tā atšifrējums, datums)

## BK
Lokālā tāme Nr. 5
BK
Būves nosaukums: |  | Alūksnes novada Ilzenes pagasta Jaunzemu ciema ūdenssaimniecības attīstība
Objekta nosaukums: |  | Alūksnes novada Ilzenes pagasta Jaunzemu ciema ūdenssaimniecības attīstība
Objekta adrese: |  | Alūksnes novads Ilzenes pagasts Jaunzemu ciems
Sastādīta 2014. gada tirgus cenās, pamatojoties uz tehniskā projekta rasējumiem.
[11 empty] | Tāmes izmaksa: |  | 0 | EUR
Tāme sastādīta 2014.gada _______
Nr.p.k | Kods | Darba nosaukums | Mēra vienība | Vienību skaits | Vienības izmaksas | [5 empty] | Kopā uz visu apjomu
[5 empty] | laika norma (c/h) | darba samaksas likme (EUR/h) | darba alga (EUR) | mate- riāli (EUR) | mehā- nismi (EUR) | Vienības cena (EUR) | darb- ietilpība (c/h) | darba alga (EUR) | mate- riāli (EUR) | mehā- nismi (EUR) | Summa (EUR)
1 | 2 | 3 | 4 | 5 | 6 | 7 | 8 | 9 | 10 | 11 | 12 | 13 | 14 | 15 | 16
1 |  | Demontāžas darbi
1 | 03-ligumc | Esošās ūdens sagatavošanas stacijas demontāža un būvgružu utilizācija | kpl. | 1
2 | 03-ligumc | Esošās ūdens sagatavošanas stacijas pamatu atrakšana, demontāža un utilizācija | kpl. | 1
1 |  | ŪSS - Artēziskā urbuma ēka (SP tipa mājiņa)
1.1 |  | Pamati
1.1.1 | 03-ligumc | Grunts izstrāde būvbedrē ar ekskavatoru un rokām, grunti berot blakus atbērtnē | m3 | 44
1.1.2 | 03-ligumc | Blietētu šķembu (frakcija 20-40 mm) pamatnes ierīkošana ( Šķembas blietēt līdz bēruma masa sasniedz 1.65 t/m³) | m3 | 0.6
1.1.3 | 03-ligumc | Sagataves kārtas izveidošana no betona B15 (C12/15) | m3 | 0.7
1.1.4 | 03-ligumc | Pamatu mūrēšana no FIBO 5 blokiem, b=250 mm, ieskaitot katras otrās rindas stiegrošanu ar FIBO BI Ø4 stiegrojumu | m3 | 3.8
| 03-ligumc | Keramzītbetona bloki FIBO 5, b=250 mm | m3 | 3.8
| 03-ligumc | Stiegrojums FIBO BI Ø4 | m | 25
1.1.5 | 03-ligumc | Stiegrojuma uzstādīšana dz/b joslai | kg | 104
| 03-ligumc | Stiegrojums Ø12 AIII, Lkop=61 m | kg | 56
| 03-ligumc | Aptvere Ø10 AIII, L=1000 mm, 76 gab. | kg | 48
1.1.6 | 03-ligumc | Koka dēļu veidņu montāža/demontāža izmantojot jaunus un iepriekš izmantotus dēļus | m2 | 3
1.1.7 | 03-ligumc | Dz/b joslas betonēšana ar betonu B25 (C20/25), W6 | m3 | 0.8
1.1.8 | 03-ligumc | Vertikālās hidroizolācijas ierīkošana no bitumena mastikas, uzklāta divās kārtās | kg | 44.5
1.1.9 | 03-ligumc | Pamatu siltumizolācijas ierīkošana no putupolistirola plāksnēm līmējot ar līmi | m2 | 21
| 03-ligumc | Tenapors līme | kg | 83.9
| 03-ligumc | Putupolistirols FINNFOAM FL300, b=100 | m2 | 21
1.1.10 | 03-ligumc | Stiklašķiedras sieta ierīkošana | m2 | 5.7
1.1.11 | 03-ligumc | Apmetuma Sakret BAK iestrāde | kg | 17
1.1.12 | 03-ligumc | Apmetuma krāsošana ar dispersijas krāsu "Amphibolin" | m2 | 2
1.1.13 | 03-ligumc | Polietilēna plēves, t=200 μm, izturīga pret novecošanu, ieklāšana ap ēku | m2 | 10
1.1.14 | 03-ligumc | Sijāta grants, frakcija 2-5 mm, bēruma izveidošana ap ēku | m3 | 2.3
1.1.15 | 03-ligumc | Būvbedres aizbēršana ar izrakto grunti, to blietējot ik pa 30 cm bieziem slāņiem izmantojot vibroblieti, līdz bēruma masa sasniedz 1.65 t/m3 | m3 | 33
1.1.16 | 03-ligumc | Atlikušās grunts izstrāde būvlaukumā ar ekskavatoru, grunti kraujot auto pašizgāzējā ar izvešanu līdz 5 km attālumam | m3 | 11
1.2 |  | Grīda
1.2.1 | 03-ligumc | Blietētu šķembu (frakcija 20-40 mm) pamatnes ierīkošana ( Šķembas blietēt līdz bēruma masa sasniedz 1.65 t/m³) | m3 | 1.1
1.2.2 | 03-ligumc | Sagataves kārtas izveidošana no betona B15 (C12/15) | m3 | 0.5
1.2.3 | 03-ligumc | Grīdas siltumizolācijas ierīkošana no putupolistirola FINNFOAM FL300, b=50 | m2 | 10.9
1.2.4 | 03-ligumc | Horizontālās hidroizolācijas ierīkošana no polietilēna plēves, t=200 μm, izturīga pret novecošanu, | m2 | 12
1.2.5 | 03-ligumc | Stiegrojuma sieta Ø12 AIII, s=150x150, montāža | kg | 132
1.2.6 | 03-ligumc | Grīdas trapa montāža | gab. | 1
1.2.7 | 03-ligumc | Grīdas betonēšana ar betonu B25 (C20/25), W6 | m3 | 1.1
1.3 |  | Lievenis
1.3.1 | 03-ligumc | Blietētu šķembu (frakcija 20-40 mm) pamatnes ierīkošana ( Šķembas blietēt līdz bēruma masa sasniedz 1.65 t/m³) | m3 | 0.2
1.3.2 | 03-ligumc | Stiegrojuma sieta Ø12 AIII, s=150x150, montāža | kg | 22
1.3.3 | 03-ligumc | Ieliekamās detaļas ID-1 izgatavošana un montāža | gab. | 1
| 03-ligumc | Tērauda leņķis 100x100x6, L=1700, S235 gruntēts un krāsots ar pretkorozijas krāsu, 1 gab. | kg | 17.1
| 03-ligumc | Stiegra Ø8 AIII, L=670 mm, 9 gab. | kg | 2.5
1.3.4 | 03-ligumc | Koka dēļu veidņu montāža/demontāža izmantojot jaunus un iepriekš izmantotus dēļus | m2 | 0.75
1.3.5 | 03-ligumc | Lieveņu betonēšana ar betonu B25 (C20/25), W6 | m3 | 0.3
1.4 |  | Artēziskā urbuma mājiņa
1.4.1 | 03-ligumc | Rūpnieciski ražotas SP tehniskās mājiņas - artēziskā urbuma ēkas 3000x4000x2600, ieskaitot montāžas stiprinājumus un enkurojumus pie pamatiem montāža. Mājiņas aprīkojums atbilstoši rasējumam - Pielikums Nr.1 | kompl. | 1
NAI pamatplātnes
2 |  | Bioreaktors SBR-25-KME (1 gab.)
2.1 | 03-ligumc | Būvbedres rakšana ar ekskavatoru, grunti berot blakus atbērtnē | m3 | 234
2.2 | 03-ligumc | Gruntī ieblietētu šķembu sagataves kārtas ierīkošana (frakcija 20-40 mm), ieskaitot to blietēšanu | m3 | 3.7
| 03-ligumc | Šķembas (frakcija 20-40 mm) | m3 | 3.7
2.3 | 03-ligumc | Pamatplātnes betonēšana, ieskaitot stiegrojuma ierīkošanu, veidņu montāžu un demontāžu, enkurskrūvju uzstādīšana | m3 | 5.7
| 03-ligumc | Betons B25 (C20/25), W8 | m3 | 5.7
| 03-ligumc | Stiegras ∅12 AIII | kg | 404
| 03-ligumc | Stiegras ∅8 AIII | kg | 19
| 03-ligumc | Enkurskrūve M16, L=250 mm, stiprības klase 8.8, komplektā ar 3 uzgriežņiem | gb | 12
| 03-ligumc | Tērauda plāksne 100x100x10, C245 | gb | 12
| 03-ligumc | Tērauda paplāksne ∅50x4, C245 | gb | 12
| 03-ligumc | Veidņi | m2 | 6
2.4 | 03-ligumc | Vidēji rupjas smilts kārtas ierīkošana virs pamatplātnes, zem iekārtas, ieskaitot blietēšanu | m3 | 3.5
2.5 | 03-ligumc | Iekārtu uzstādīšana un stiprināšana pie pamatplātnes | kpl. | 1
| 03-ligumc | Tērauda enkurleņķis 110x80x8, L=100 mm, C245 | gb | 12
| 03-ligumc | Neilona stiklaplasta stiprinājuma josta, nestspēja 4.0 t, L=8500 mm, komplektā ar spriegotāju | gb | 6
2.6 | 03-ligumc | Tērauda elementu apstrādāšana ar bitumena mastiku | kpl. | 1
2.7 | 03-ligumc | Būvbedres aizbēršana ar ekskavatoru, tai skaitā grunts blietēšana pa kārtām | m3 | 170
2.8 | 03-ligumc | Rupjgraudainas smilts ierīkošana, tai skaitā smilts blietēšana pa kārtām | m3 | 23
2.9 | 03-ligumc | Grunts iekraušana kravas automašīnā promvešanai līdz 5 km attālumam | m3 | 64
3 |  | Buferreaktors (1 gab.)
3.1 | 03-ligumc | Būvbedres rakšana ar ekskavatoru, grunti berot blakus atbērtnē | m3 | 145
3.2 | 03-ligumc | Gruntī ieblietētu šķembu sagataves kārtas ierīkošana (frakcija 20-40 mm), ieskaitot to blietēšanu | m3 | 2.5
| 03-ligumc | Šķembas (frakcija 20-40 mm) | m3 | 2.5
3.3 | 03-ligumc | Pamatplātnes betonēšana, ieskaitot stiegrojuma ierīkošanu, veidņu montāžu un demontāžu, enkurskrūvju uzstādīšana | m3 | 3.75
| 03-ligumc | Betons B25 (C20/25), W8 | m3 | 3.75
| 03-ligumc | Stiegras ∅12 AIII | kg | 272
| 03-ligumc | Stiegras ∅8 AIII | kg | 14
| 03-ligumc | Enkurskrūve M16, L=250 mm, stiprības klase 8.8, komplektā ar 3 uzgriežņiem | gb | 6
| 03-ligumc | Tērauda plāksne 100x100x10, C245 | gb | 6
| 03-ligumc | Tērauda paplāksne ∅50x4, C245 | gb | 6
| 03-ligumc | Veidņi | m2 | 4
3.4 | 03-ligumc | Vidēji rupjas smilts kārtas ierīkošana virs pamatplātnes, zem iekārtas, ieskaitot blietēšanu | m3 | 2.5
3.5 | 03-ligumc | Iekārtu uzstādīšana un stiprināšana pie pamatplātnes | kpl. | 1
| 03-ligumc | Tērauda enkurleņķis 110x80x8, L=100 mm, C245 | gb | 6
| 03-ligumc | Neilona stiklaplasta stiprinājuma josta, nestspēja 5.0 t, L=8000 mm, komplektā ar spriegotāju | gb | 3
3.6 | 03-ligumc | Tērauda elementu apstrādāšana ar bitumena mastiku | kpl. | 1
3.7 | 03-ligumc | Būvbedres aizbēršana ar ekskavatoru, tai skaitā grunts blietēšana pa kārtām | m3 | 107
3.8 | 03-ligumc | Rupjgraudainas smilts ierīkošana, tai skaitā smilts blietēšana pa kārtām | m3 | 17
3.9 | 03-ligumc | Grunts iekraušana kravas automašīnā promvešanai līdz 5 km attālumam | m3 | 38
4 |  | Dūņu mineralizators (1 gab.)
4.1 | 03-ligumc | Būvbedres rakšana ar ekskavatoru, grunti berot blakus atbērtnē | m3 | 72
4.2 | 03-ligumc | Gruntī ieblietētu šķembu sagataves kārtas ierīkošana (frakcija 20-40 mm), ieskaitot to blietēšanu | m3 | 1.6
| 03-ligumc | Šķembas (frakcija 20-40 mm) | m3 | 1.6
4.3 | 03-ligumc | Pamatplātnes betonēšana, ieskaitot stiegrojuma ierīkošanu, veidņu montāžu un demontāžu, enkurskrūvju uzstādīšana | m3 | 2.2
| 03-ligumc | Betons B25 (C20/25), W8 | m3 | 2.2
| 03-ligumc | Stiegras ∅12 AIII | kg | 159
| 03-ligumc | Stiegras ∅8 AIII | kg | 8
| 03-ligumc | Enkurskrūve M16, L=250 mm, stiprības klase 8.8, komplektā ar 3 uzgriežņiem | gb | 6
| 03-ligumc | Tērauda plāksne 100x100x10, C245 | gb | 6
| 03-ligumc | Tērauda paplāksne ∅50x4, C245 | gb | 6
| 03-ligumc | Veidņi | m2 | 4
4.4 | 03-ligumc | Vidēji rupjas smilts kārtas ierīkošana virs pamatplātnes, zem iekārtas, ieskaitot blietēšanu | m3 | 1.2
4.5 | 03-ligumc | Iekārtu uzstādīšana un stiprināšana pie pamatplātnes | kpl. | 1
| 03-ligumc | Tērauda enkurleņķis 110x80x8, L=100 mm, C245 | gb | 6
| 03-ligumc | Neilona stiklaplasta stiprinājuma josta, nestspēja 2.0 t, L=6000 mm, komplektā ar spriegotāju | gb | 3
4.6 | 03-ligumc | Tērauda elementu apstrādāšana ar bitumena mastiku | kpl. | 1
4.7 | 03-ligumc | Būvbedres aizbēršana ar ekskavatoru, tai skaitā grunts blietēšana pa kārtām | m3 | 52
4.8 | 03-ligumc | Rupjgraudainas smilts ierīkošana, tai skaitā smilts blietēšana pa kārtām | m3 | 13
4.9 | 03-ligumc | Grunts iekraušana kravas automašīnā promvešanai līdz 5 km attālumam | m3 | 20
5 |  | Notekūdeņu pieņemšanas tvertne (1 gab.)
5.1 | 03-ligumc | Būvbedres rakšana ar ekskavatoru, grunti berot blakus atbērtnē | m3 | 72
5.2 | 03-ligumc | Gruntī ieblietētu šķembu sagataves kārtas ierīkošana (frakcija 20-40 mm), ieskaitot to blietēšanu | m3 | 1.6
| 03-ligumc | Šķembas (frakcija 20-40 mm) | m3 | 1.6
5.3 | 03-ligumc | Pamatplātnes betonēšana, ieskaitot stiegrojuma ierīkošanu, veidņu montāžu un demontāžu, enkurskrūvju uzstādīšana | m3 | 2.2
| 03-ligumc | Betons B25 (C20/25), W8 | m3 | 2.2
| 03-ligumc | Stiegras ∅12 AIII | kg | 159
| 03-ligumc | Stiegras ∅8 AIII | kg | 8
| 03-ligumc | Enkurskrūve M16, L=250 mm, stiprības klase 8.8, komplektā ar 3 uzgriežņiem | gb | 6
| 03-ligumc | Tērauda plāksne 100x100x10, C245 | gb | 6
| 03-ligumc | Tērauda paplāksne ∅50x4, C245 | gb | 6
| 03-ligumc | Veidņi | m2 | 4
5.4 | 03-ligumc | Vidēji rupjas smilts kārtas ierīkošana virs pamatplātnes, zem iekārtas, ieskaitot blietēšanu | m3 | 1.2
5.5 | 03-ligumc | Iekārtu uzstādīšana un stiprināšana pie pamatplātnes | kpl. | 1
| 03-ligumc | Tērauda enkurleņķis 110x80x8, L=100 mm, C245 | gb | 6
| 03-ligumc | Neilona stiklaplasta stiprinājuma josta, nestspēja 2.0 t, L=6000 mm, komplektā ar spriegotāju | gb | 3
5.6 | 03-ligumc | Tērauda elementu apstrādāšana ar bitumena mastiku | kpl. | 1
5.7 | 03-ligumc | Būvbedres aizbēršana ar ekskavatoru, tai skaitā grunts blietēšana pa kārtām | m3 | 52
5.8 | 03-ligumc | Rupjgraudainas smilts ierīkošana, tai skaitā smilts blietēšana pa kārtām | m3 | 13
5.9 | 03-ligumc | Grunts iekraušana kravas automašīnā promvešanai līdz 5 km attālumam | m3 | 20
NAI palīgēka
6 |  | Pamati
6.1 | 03-ligumc | Grunts izstrāde būvbedrē ar ekskavatoru un rokām, grunti berot blakus atbērtnē | m3 | 10
6.2 | 03-ligumc | Blietētu šķembu (frakcija 20-40 mm) pamatnes ierīkošana ( Šķembas blietēt līdz bēruma masa sasniedz 1.65 t/m³) | m3 | 0.65
6.3 | 03-ligumc | Sagataves kārtas izveidošana no betona B15 (C12/15) | m3 | 0.7
6.4 | 03-ligumc | Pamatu mūrēšana no FIBO 5 blokiem, b=250 mm, ieskaitot katras otrās rindas stiegrošanu ar FIBO BI Ø4 stiegrojumu | m2 | 15.4
| 03-ligumc | Keramzītbetona bloki FIBO 5, b=250 mm | m3 | 3.85
| 03-ligumc | Stiegrojums FIBO BI Ø4 | m | 31
6.5 | 03-ligumc | Stiegrojuma uzstādīšana dz/b joslai | kg | 109
| 03-ligumc | Stiegrojums Ø12 AIII, Lkop=82 m | kg | 59
| 03-ligumc | Aptvere Ø10 AIII, L=1000 mm, 104 gab. | kg | 50
6.6 | 03-ligumc | Koka dēļu veidņu montāža/demontāža izmantojot jaunus un iepriekš izmantotus dēļus | m2 | 3
6.7 | 03-ligumc | Dz/b joslas betonēšana ar betonu B25 (C20/25), W6 | m3 | 0.8
6.8 | 03-ligumc | Vertikālās hidroizolācijas ierīkošana no bitumena mastikas, uzklāta divās kārtās, Skop=19.7 m² | kg | 40
6.9 | 03-ligumc | Pamatu siltumizolācijas ierīkošana no putupolistirola plāksnēm līmējot ar līmi | m2 | 20.5
| 03-ligumc | Tenapors līme, Skop=19.7 m² | kg | 79
| 03-ligumc | Putupolistirols FINNFOAM FL300, b=100 | m2 | 20.5
6.10 | 03-ligumc | Stiklašķiedras sieta ierīkošana | m2 | 2.7
6.11 | 03-ligumc | Apmetuma Sakret BAK, Skop=2.7 m² iestrāde | kg | 16
6.12 | 03-ligumc | Apmetuma krāsošana ar dispersijas krāsu "Amphibolin" | m2 | 2
6.13 | 03-ligumc | Polietilēna plēves, t=200 μm, izturīga pret novecošanu, ieklāšana ap ēku | m2 | 16
6.14 | 03-ligumc | Sijāta grants, frakcija 2-5 mm, bēruma izveidošana ap ēku | m3 | 3.3
6.15 | 03-ligumc | Dībeļenkuru montāža dz/b joslā metāla karkasa elementu stiprināšani: | gab. | 22
| 03-ligumc | Dībeļenkuri M16, 8.8, L=120 mm | gab. | 12
| 03-ligumc | Dībeļenkuri M10, 5.6, L=80 mm | gab. | 10
6.16 | 03-ligumc | Būvbedres aizbēršana ar izrakto grunti, to blietējot ik pa 30 cm bieziem slāņiem izmantojot vibroblieti, līdz bēruma masa sasniedz 1.65 t/m3 | m3 | 8
6.17 | 03-ligumc | Atlikušās grunts izstrāde būvlaukumā ar ekskavatoru, grunti kraujot auto pašizgāzējā ar izvešanu līdz 5 km attālumam | m3 | 2
7 |  | Grīda
7.1 | 03-ligumc | Blietētu šķembu (frakcija 20-40 mm) pamatnes ierīkošana ( Šķembas blietēt līdz bēruma masa sasniedz 1.65 t/m³) | m3 | 1.2
7.2 | 03-ligumc | Sagataves kārtas izveidošana no betona B15 (C12/15) | m3 | 0.6
7.3 | 03-ligumc | Grīdas siltumizolācijas ierīkošana no putupolistirola FINNFOAM FL300, b=50 | m2 | 12
7.4 | 03-ligumc | Horizontālās hidroizolācijas ierīkošana no polietilēna plēves, t=200 μm, izturīga pret novecošanu, | m2 | 14
7.5 | 03-ligumc | Stiegrojuma sieta Ø12 AIII, s=150x150, montāža | m2 | 12
7.6 | 03-ligumc | Grīdas trapa montāža | gab. | 1
7.7 | 03-ligumc | Grīdas betonēšana ar betonu B25 (C20/25), W6 | m3 | 1.2
7.8 | 03-ligumc | Betona paaugstinājuma izbūve, ieskaitot, stiegrojuma montāžu, veidņu montāžu,demontāžu | m3 | 0.12
| 03-ligumc | Stiegrojums Ø8 AIII, s=100x100 | m2 | 0.8
| 03-ligumc | Stiegras Ø8 AIII, L=300, 16 gab. | kg | 2
| 03-ligumc | Betons B25 (C20/25), W6 | m3 | 0.13
| 03-ligumc | Veidņi | m2 | 0.8
8 | 03-ligumc | Lievenis
8.1 | 03-ligumc | Blietētu šķembu (frakcija 20-40 mm) pamatnes ierīkošana ( Šķembas blietēt līdz bēruma masa sasniedz 1.65 t/m³) | m3 | 0.35
8.2 | 03-ligumc | Stiegrojuma sieta Ø12 AIII, s=150x150, montāža | m2 | 1.5
8.3 | 03-ligumc | Ieliekamās detaļas ID-1 izgatavošana un montāža | gab. | 1
| 03-ligumc | Tērauda leņķis 100x100x6, L=1500, S235 gruntēts un krāsots ar pretkorozijas krāsu, 1 gab. | kg | 14
| 03-ligumc | Stiegra Ø8 AIII, L=670 mm, 8 gab. | kg | 2.5
8.4 | 03-ligumc | Koka dēļu veidņu montāža/demontāža izmantojot jaunus un iepriekš izmantotus dēļus | m2 | 0.75
8.5 | 03-ligumc | Lieveņu betonēšana ar betonu B25 (C20/25), W6 | m3 | 0.3
9 |  | Metāla karkass
9.1 | 03-ligumc | Tērauda kolonnas K-1, Mkop=40 kg, izgatavošana un montāža. Materiāli uz vienu kolonnu: | gab. | 3
| 03-ligumc | □80x80x5 (S235), L=3080, 1 gab. | kg | 34.8
| 03-ligumc | Tērauda balstplātne 160x160x8 (S235), 1 gab. | kg | 1.6
| 03-ligumc | Tērauda riba 150x70x6 (S235), 4 gab. | kg | 2
| 03-ligumc | Tēruda plāksne 80x80x5 (S235), 1 gab. | kg | 0.3
| 03-ligumc | Tērauda plāksne 110x80x10 (S235), 2 gab. | kg | 1.4
| 03-ligumc | Metāla pretkorozijas grunts un krāsa | kompl. | 1
9.2 | 03-ligumc | Tērauda kolonnas K-2, Mkop=36 kg, izgatavošana un montāža. Materiāli uz vienu kolonnu: | gab. | 2
| 03-ligumc | □80x80x5 (S235), L=2740, 1 gab. | kg | 31
| 03-ligumc | Tērauda balstplātne 160x160x8 (S235), 1 gab. | kg | 1.6
| 03-ligumc | Tērauda riba 150x70x6 (S235), 4 gab. | kg | 2
| 03-ligumc | Tēruda plāksne 80x80x5 (S235), 1 gab. | kg | 0.3
| 03-ligumc | Tērauda plāksne 110x80x10( S235), 2 gab. | kg | 1.4
| 03-ligumc | Metāla pretkorozijas grunts un krāsa | kompl. | 1
9.3 | 03-ligumc | Tērauda kolonnas K-3, Mkop=36 kg, izgatavošana un montāža. Materiāli uz vienu kolonnu: | gab. | 1
| 03-ligumc | □80x80x5 (S235), L=2740, 1 gab. | kg | 31
| 03-ligumc | Tērauda balstplātne 240x80x8 (S235), 1 gab. | kg | 1.2
| 03-ligumc | Tērauda riba 150x70x6 (S235), 4 gab. | kg | 2
| 03-ligumc | Tēruda plāksne 80x80x5 (S235), 1 gab. | kg | 0.3
| 03-ligumc | Tērauda plāksne 110x80x10 (S235), 2 gab. | kg | 1.4
| 03-ligumc | Metāla pretkorozijas grunts un krāsa | kompl. | 1
9.4 | 03-ligumc | Tērauda sijas S-1, Mkop=46 kg, izgatavošana un montāža. Materiāli uz vienu siju: | gab. | 3
| 03-ligumc | IPE 160 (S235), L=2920, 1 gab. | kg | 46
| 03-ligumc | Metāla pretkorozijas grunts un krāsa | kompl. | 1
9.5 | 03-ligumc | Tērauda horizontālās saites HS-1, Mkop=13 kg, izgatavošana un montāža. Materiāli uz vienu saiti: | gab. | 4
| 03-ligumc | □50x50x4 (S235), L=2190, 1 gab. | kg | 12
| 03-ligumc | Tēruda plāksne 50x50x5 (S235), 2 gab. | kg | 0.2
| 03-ligumc | Tērauda plāksne 100x50x6 (S235), 4 gab. | kg | 0.9
| 03-ligumc | Metāla pretkorozijas grunts un krāsa | kompl. | 1
9.6 | 03-ligumc | Tērauda diognālās saites KS-1, Mkop=33 kg, izgatavošana un montāža. Materiāli uz vienu saiti: | gab. | 2
| 03-ligumc | □50x50x3 (S235), L=3570, 1 gab. | kg | 15.2
| 03-ligumc | □50x50x3 (S235), L=1940, 1 gab. | kg | 8.2
| 03-ligumc | □50x50x3 (S235), L=1680, 1 gab. | kg | 7.1
| 03-ligumc | Tēruda plāksne 50x50x5 (S235), 6 gab. | kg | 0.6
| 03-ligumc | Tēruda plāksne 80x50x5 (S235), 4 gab. | kg | 0.6
| 03-ligumc | Tērauda plāksne 120x50x5 (S235), 2 gab. | kg | 0.5
| 03-ligumc | Tērauda plāksne 125x50x5 (S235), 2 gab. | kg | 0.5
| 03-ligumc | Tērauda plāksne 55x50x5 (S235), 1 gab. | kg | 0.1
| 03-ligumc | Tērauda plāksne 45x50x5 (S235), 1 gab. | kg | 0.1
| 03-ligumc | Metāla pretkorozijas grunts un krāsa | kompl. | 1
9.7 | 03-ligumc | Tērauda diognālās saites KS-2.1, Mkop=29 kg, izgatavošana un montāža. Materiāli uz vienu saiti: | gab. | 1
| 03-ligumc | □50x50x3 (S235), L=3195, 1 gab. | kg | 13.6
| 03-ligumc | □50x50x3 (S235), L=1520, 2 gab. | kg | 12.9
| 03-ligumc | Tēruda plāksne 50x50x5 (S235), 6 gab. | kg | 0.6
| 03-ligumc | Tēruda plāksne 80x50x5 (S235), 4 gab. | kg | 0.6
| 03-ligumc | Tērauda plāksne 130x50x5 (S235), 4 gab. | kg | 1
| 03-ligumc | Tērauda plāksne 45x50x5 (S235), 2 gab. | kg | 0.2
| 03-ligumc | Metāla pretkorozijas grunts un krāsa | kompl. | 1
9.8 | 03-ligumc | Tērauda diognālās saites KS-2.2, Mkop=31 kg, izgatavošana un montāža. Materiāli uz vienu saiti: | gab. | 1
| 03-ligumc | □50x50x3 (S235), L=3435, 1 gab. | kg | 14.6
| 03-ligumc | □50x50x3 (S235), L=1640, 2 gab. | kg | 13.9
| 03-ligumc | Tēruda plāksne 50x50x5 (S235), 8 gab. | kg | 0.8
| 03-ligumc | Tēruda plāksne 80x50x5 (S235), 4 gab. | kg | 0.6
| 03-ligumc | Tērauda plāksne 135x50x5 (S235), 4 gab. | kg | 1.1
| 03-ligumc | Metāla pretkorozijas grunts un krāsa | kompl. | 1
9.9 | 03-ligumc | Tērauda diognālās saites KS-3, Mkop=32 kg, izgatavošana un montāža. Materiāli uz vienu saiti: | gab. | 1
| 03-ligumc | □50x50x3 (S235), L=3435, 1 gab. | kg | 14.6
| 03-ligumc | □50x50x3 (S235), L=1640, 2 gab. | kg | 13.9
| 03-ligumc | Tēruda plāksne 50x50x5 (S235), 6 gab. | kg | 0.6
| 03-ligumc | Tēruda plāksne 100x50x5 (S235), 4 gab. | kg | 0.8
| 03-ligumc | Tērauda plāksne 145x100x5 (S235), 4 gab. | kg | 2.3
| 03-ligumc | Tērauda plāksne 45x50x5 (S235), 2 gab. | kg | 0.2
| 03-ligumc | Metāla pretkorozijas grunts un krāsa | kompl. | 1
9.10 | 03-ligumc | Tērauda ailu profila AP-1, Mkop=9 kg, izgatavošana un montāža. Materiāli uz vienu saiti: | gab. | 4
| 03-ligumc | □50x50x3 (S235), L=2100, 1 gab. | kg | 8.9
| 03-ligumc | Tēruda plāksne 100x100x6 (S235), 1 gab. | kg | 0.5
| 03-ligumc | Metāla pretkorozijas grunts un krāsa | kompl. | 1
9.11 | 03-ligumc | Tērauda ailu profila AP-2, Mkop=10 kg, izgatavošana un montāža. Materiāli uz vienu saiti: | gab. | 1
| 03-ligumc | □50x50x3 (S235), L=2420, 1 gab. | kg | 10.3
| 03-ligumc | Metāla pretkorozijas grunts un krāsa | kompl. | 1
9.12 | 03-ligumc | Tērauda starpsienas profilu SP, Mkop=110 kg, izgatavošana un montāža. Materiāli uz visu starpsienu: | kompl. | 1
| 03-ligumc | □50x50x4 (S235), Lkop=19,81 m | kg | 108
| 03-ligumc | Tēruda plāksne 100x100x6 (S235), 4 gab. | kg | 1.9
9.13 | 03-ligumc | Metāla karkasa montāžai nepieciešamās bultskrūves un neoprēna plāksnes:
| 03-ligumc | Bultskrūves M16, 8.8, L=40 mm | gab. | 12
| 03-ligumc | Bultskrūves M10, 8.8, L=25 mm | gab. | 56
| 03-ligumc | Neoprēns 240x80x10 | gab. | 1
| 03-ligumc | Neoprēns 160x160x10 | gab. | 5
9.14 | 03-ligumc | Tērauda Z-profilu S350GD+Z275, h=120 mm, t=1.2 mm, L=5080, montāža | gab. | 6
| 03-ligumc | Tēruda plāksne 100x60x5 (S235), 18 gab. | kg | 4.2
| 03-ligumc | Tēruda plāksne 100x60x5 (S235), 18 gab. | kg | 2.1
10 |  | Sienas un jumts
10.1 | 03-ligumc | Sienas sendvičpaneļu ar poliuretāna pildījumu, b=150 mm, siltumcaurlaidības koeficients U≤0.18 W/K*m², ieskaitot stiprinājuma elementus un nobeiguma elementus, montāža | m2 | 49
10.2 | 03-ligumc | Sienas sendvičpaneļu ar poliuretāna pildījumu, b=50 mm, ieskaitot stiprinājuma elementus, montāža | m2 | 7.5
10.3 | 03-ligumc | Starpsienas deformācijas šuvju no putupolistirola un elastīga hermētiķa ierīkošana | kompl. | 1
10.4 | 03-ligumc | Jumta sendvičpaneļu ar poliuretāna pildījumu, b=150 mm, siltumcaurlaidības koeficients U≤0.18 W/K*m², ieskaitot stiprinājuma elementus un nobeiguma elementus, montāža | m2 | 22.2
10.5 | 03-ligumc | Skārda lāseņa montāža | m | 16
10.6 | 03-ligumc | Metāla siltinātu durvju D-1 bloka 1080x2100 mm (bxh), vērtnes platums 1000 mm. Siltinātas ar 50 mm biezu minerālvates slāni pa visu durvju laukumu. Vērtnes apakšējā daļā izgriezts un apdarīts atvērums 100x300, kam no ārpuses piemontētas restītes, piemēram JR3/2 150x350, montāža | gab. | 1
10.7 | 03-ligumc | Metāla plāksnes 200x400, t=3 mm, krāsota ar pretkorozijas līdzekļiem, ieskaitot stiprināšanas skrūves pie duvju iekšpuses priekšā atvērumam, montāža | kompl. | 1
10.8 | 03-ligumc | PVC durvju D-2 bloka 980x2100 mm (bxh), vērtnes platums 900, montāža | gab. | 1
10.9 | 03-ligumc | Krāsotas skārda lietus ūdens notekrenes 100x80, ieskaitot stiprinājumus, montāža | m | 5.8
10.10 | 03-ligumc | Krāsotas skārda lietus ūdens notekcaurules 80x80, ieskaitot stiprinājumus, montāža | m | 3.1
10.11 | 03-ligumc | Ventilācijas metāla restītes 150x150 mm montāža | gab. | 4
Kopā: | [10 empty] | 0 | 0 | 0 | 0 | 0
Materiālu un būvgružu transporta izdevumi |  |  | 0% | [9 empty] | 0 |  | 0
Kopā tiešās izmaksas |  |  | EUR | [8 empty] | 0 | 0 | 0 | 0
Sastādīja:
(paraksts un tā atšifrējums, datums)
Sertifikāta Nr.
Pārbaudīja:
(paraksts un tā atšifrējums, datums)

## GP USS
Lokālā tāme Nr. 6
GP ŪSS TERITORIJA
Būves nosaukums: |  | Alūksnes novada Ilzenes pagasta Jaunzemu ciema ūdenssaimniecības attīstība
Objekta nosaukums: |  | Alūksnes novada Ilzenes pagasta Jaunzemu ciema ūdenssaimniecības attīstība
Objekta adrese: |  | Alūksnes novads Ilzenes pagasts Jaunzemu ciems
Sastādīta 2014. gada tirgus cenās, pamatojoties uz tehniskā projekta rasējumiem.
[11 empty] | Tāmes izmaksa: |  | 0 | EUR
Tāme sastādīta 2014.gada _______
Nr.p.k | Kods | Darba nosaukums | Mēra vienība | Vienību skaits | Vienības izmaksas | [5 empty] | Kopā uz visu apjomu
[5 empty] | laika norma (c/h) | darba samaksas likme (EUR/h) | darba alga (EUR) | mate- riāli (EUR) | mehā- nismi (EUR) | Vienības cena (EUR) | darb- ietilpība (c/h) | darba alga (EUR) | mate- riāli (EUR) | mehā- nismi (EUR) | Summa (EUR)
1 | 2 | 3 | 4 | 5 | 6 | 7 | 8 | 9 | 10 | 11 | 12 | 13 | 14 | 15 | 16
USS TERITORIJAI (ĢP-3)
1. | 27-ligumc | Esošā grants ieseguma demontāža projektētās teritoijas robežās (iekļaujot visu konstruktīvo apakškārtu demontāžu), hvid.=20 cm, 36,0 m2, paredzot izvešanu no teritorijas un utilizāciju | m3 | 7.2
2. | 27-ligumc | Esošā žoga demontāža, iekļaujot stabu un to nostiprinājuma pamatu demontāžu (88,0 t.m.), paredzot izvešanu no teritorijas un utilizāciju | m3 | 4
3. | 27-ligumc | Esošās grunts virskārtas (auglīgās augsnes) noņemšana visā labiekārtojamās teritorijas zonā (Hvid=0,20 m; 830,0 m2), novietojot atbērtnē | m3 | 166
4. | 27-ligumc | Esošās noņemtās augsnes atdalīšana no velēnas (Hvid=0,05m, 830,0 m2), paredzot izvešanu no teritorijas un utilizācija | m3 | 42
5. | 27-ligumc | Teritorija splanēšana (pēc auglīgās augsnes slāņa noņemšanas), atbilstoši proj. vertikālajām augstumu atzīmēm (paredzot demontēto apjomu bedru aizbēršanu ar esošo grunti) | m2 | 895.2
6. | 27-ligumc | Dalītās aizsargcaurules Evocab Split diam. 110 mm uzstādīšana (elektrības kabelim piebraucamā ceļa izbūves zonā) | t.m. | 18.5
7. | 27-ligumc | Piebraucamā ceļa punktu koordināšu uzmērīšana un nospraušana dabā | kpl. | 1
8. | 27-ligumc | Grants seguma ierīkošana, paredzot visu ieseguma kārtu izbūvi un blietēšanu pa kārtām | m2 | 350
9. | 27-ligumc | Betona apmaļu ierīkošana (segumu atdalīšanai), paredzot visu ieseguma kārtu izbūvi un blietēšanu pa kārtām | t.m. | 28.5
10. | 27-ligumc | Metināta sieta žoga un vārtu piegāde, montāža un uzstādīšana: | t.m. | 95
10.1. | 27-ligumc | Būvbedru izrakšana un sagatavošana žoga stabu un atsaišu pamatu izbūvei, 44 būvbedres) | m3 | 14.7
10.2. | 27-ligumc | Dolomīta šķembu maisījuma (fr.0/45) pabēruma/ apbēruma un monolīta betona pamatu (C16/20) ierīkošana (vārtu, stūra un rindu stabiem), iekļaujot stabu nostiprināšanu | gb. | 35
10.3. | 27-ligumc | Atsaišu montāža, iekļaujot pamatu betonēšanu šķembu pabērumā un apbērumā, h=100 mm | gb. | 9
10.4. | 27-ligumc | Metināta žoga sieta Fortinet® uzstādīšana un stiprināšana pie stabiem (pieskaitīta +2 m žoga sieta rezerve) | t.m. | 95
10.5. | 27-ligumc | Slēdzamu divviru vārtu Fortinet® montāža un uzstādīšana (3,5 m pl.) | kpl. | 1
10.6. | 27-ligumc | Informatīvās plāksnītes “Nepiederošiem ieeja aizliegta” piegāde un uzstādīšana | kpl. | 1
11. | 27-ligumc | Zāliena ieseguma ierīkošana : | m2 | 542
11.1. | 27-ligumc | Esošās, iepriekš noņemtās auglīgās augsnes pievešana un sagatavošana zālienam (iepriekš atdalīta no velēnas), ielabošana ar pievestu organisko un minerālo mēslojumu, planēšana ar rokām (h=150 mm), blietēšana atbilstoši zāliena projektētajām augstuma atzīmēm | m3 | 89.5
11.2. | 27-ligumc | Zāliena sēšana, iekļaujot zāliena sēklu iestrādāšanu augsnē 3 mm dziļumā un pieblietēšanu (16,3 kg zāliena sēklu) | m2 | 542
12. | 27-ligumc | Izraktās, liekās grunts izvešana no teritorijas un utilizācija | m2 | 80
13. | 27-ligumc | Liekās esošās auglīgās augsnes izvešana no teritorijas un utilizācija | m2 | 34.5
Kopā: | [10 empty] | 0 | 0 | 0 | 0 | 0
Materiālu un būvgružu transporta izdevumi |  |  | 0% | [9 empty] | 0 |  | 0
Kopā tiešās izmaksas |  |  | EUR | [8 empty] | 0 | 0 | 0 | 0
Sastādīja:
(paraksts un tā atšifrējums, datums)
Sertifikāta Nr.
Pārbaudīja:
(paraksts un tā atšifrējums, datums)

## GP NAI
Lokālā tāme Nr. 7
GP NAI TERITORIJA
Būves nosaukums: |  | Alūksnes novada Ilzenes pagasta Jaunzemu ciema ūdenssaimniecības attīstība
Objekta nosaukums: |  | Alūksnes novada Ilzenes pagasta Jaunzemu ciema ūdenssaimniecības attīstība
Objekta adrese: |  | Alūksnes novads Ilzenes pagasts Jaunzemu ciems
Sastādīta 2014. gada tirgus cenās, pamatojoties uz tehniskā projekta rasējumiem.
[11 empty] | Tāmes izmaksa: |  | 0 | EUR
Tāme sastādīta 2014.gada ________
Nr.p.k | Kods | Darba nosaukums | Mēra vienība | Vienību skaits | Vienības izmaksas | [5 empty] | Kopā uz visu apjomu
[5 empty] | laika norma (c/h) | darba samaksas likme (EUR/h) | darba alga (EUR) | mate- riāli (EUR) | mehā- nismi (EUR) | Vienības cena (EUR) | darb- ietilpība (c/h) | darba alga (EUR) | mate- riāli (EUR) | mehā- nismi (EUR) | Summa (EUR)
1 | 2 | 3 | 4 | 5 | 6 | 7 | 8 | 9 | 10 | 11 | 12 | 13 | 14 | 15 | 16
NAI TERITORIJAI (ĢP-2)
1. | 03-ligumc | Esošā grants ieseguma demontāža projektētās teritoijas robežās (iekļaujot visu konstruktīvo apakškārtu demontāžu), hvid.=20 cm, 22,2 m2 | m3 | 4.4
2. | 03-ligumc | Esošo lapu koku (1 gab.) nociršana, iekļaujot celmu laušanu un sakņu sistēmas likvidēšanu (ieskaitot izvešanu no teritorijas un utilizāciju) | m3 | 0.8
3. | 03-ligumc | Esošā apauguma - krūmu (135,0 m2) likvidēšana, iekļaujot sakņu sistēmas likvidēšanu, izvešanu no teritorijas un utilizāciju) | m3 | 27
4. | 03-ligumc | Esošā žoga stabu, ar nostiprinājuma pamatni, demontāža (labiekārtojamās teritorijas robežās) (9 gab.) | m3 | 1.4
5. | 03-ligumc | Esošās grunts virskārtas (auglīgās augsnes) noņemšana visā labiekārtojamās teritorijas zonā (Hvid=0,15 m; 680,5 m2), novietojot atbērtnē | m3 | 102.1
6. | 03-ligumc | Esošās noņemtās augsnes atdalīšana no velēnas (Hvid=0,05m, 680,0 m2), izvešana no teritorijas un utilizācija | m3 | 34
7. | 03-ligumc | Esošā grāvja (ieplakas) aizbēršana ar pievestu būvniecībā derīgu minerālgrunti, atbilstoši projektētajām vertikālajām augstumu atzīmēm | m3 | 35
8. | 03-ligumc | Pievestas minerālgrunts uzbēruma veidošana, vienlaicīgi veicot teritorijas planēšanas darbus, atbilstoši vertikālajam plānojumam (1016,0 m2), paredzot demontēto apjomu bedru aizbēršanu | m3 | 135
9. | 03-ligumc | Rupjgraudaians smilts uzbērums, blietēts līdz bēruma masa sasniedz 1,65 t/m3 zem NAI palīgēkas | m3 | 15
10. | 03-ligumc | Piebraucamā ceļa punktu koordināšu uzmērīšana un nospraušana dabā | kpl. | 1
11. | 03-ligumc | Dalītās aizsargcaurules Evocab Split diam. 110 mm uzstādīšana (elektrības kabelim piebraucamā ceļa izbūves zonā) | t.m. | 14.5
12. | 03-ligumc | Grants seguma ierīkošana, paredzot visu ieseguma kārtu izbūvi un blietēšanu pa kārtām | m2 | 315
13. | 03-ligumc | Betona apmaļu ierīkošana (segumu atdalīšanai), paredzot visu ieseguma kārtu izbūvi un blietēšanu pa kārtām | t.m. | 32
14. | 03-ligumc | Metināta sieta žoga un vārtu piegāde, montāža un uzstādīšana: | t.m. | 102
14.1. | 03-ligumc | Būvbedru izrakšana un sagatavošana žoga stabu un atsaišu pamatu izbūvei, 50 būvbedres) | m3 | 15.5
14.2. | 03-ligumc | Dolomīta šķembu maisījuma (fr.0/45) pabēruma/ apbēruma un monolīta betona pamatu (C16/20) ierīkošana (vārtu, stūra un rindu stabiem), iekļaujot stabu nostiprināšanu | gb. | 38
14.3. | 03-ligumc | Atsaišu montāža, iekļaujot pamatu betonēšanu šķembu pabērumā un apbērumā, h=100 mm | gb. | 12
14.4. | 03-ligumc | Metināta žoga sieta Fortinet® uzstādīšana un stiprināšana pie stabiem (pieskaitīta +2 m žoga sieta rezerve) | t.m. | 102
14.5. | 03-ligumc | Slēdzamu divviru vārtu Fortinet® montāža un uzstādīšana (4,5 m pl.) | kpl. | 1
14.6. | 03-ligumc | Slēdzamu vienviru vārtu Fortinet® montāža un uzstādīšana (1,0 m pl.) | kpl. | 1
14.7. | 03-ligumc | Informatīvās plāksnītes “Nepiederošiem ieeja aizliegta” piegāde un uzstādīšana | kpl. | 2
15. | 03-ligumc | Zāliena ieseguma ierīkošana : | m2 | 710
15.1. | 03-ligumc | Esošās auglīgās augsnes (no atbērtnes, pēc atdalīšanas no velēnas) agatavošana zālienam, ielabošana ar pievestu organisko un minerālo mēslojumu, planēšana ar rokām (h=150 mm), blietēšana atbilstoši zāliena projektētajām augstuma atzīmēm | m3 | 68.1
15.2. | 03-ligumc | Auglīgās augsnes pievešana un sagatavošana zālienam, ielabošana ar pievestu organisko un minerālo mēslojumu, planēšana ar rokām (h=150 mm), blietēšana atbilstoši zāliena projektētajām augstuma atzīmēm | m3 | 41.9
15.3. | 03-ligumc | Zāliena sēšana, iekļaujot zāliena sēklu iestrādāšanu augsnē 3 mm dziļumā un pieblietēšanu (20,1 kg zāliena sēklu) | m2 | 710
16. | 03-ligumc | Izraktās, liekās grunts izvešana no teritorijas un utilizācija | m2 | 130
Kopā: | [10 empty] | 0 | 0 | 0 | 0 | 0
Materiālu un būvgružu transporta izdevumi |  |  | 0% | [9 empty] | 0 |  | 0
Kopā tiešās izmaksas |  |  | EUR | [8 empty] | 0 | 0 | 0 | 0
Sastādīja:
(paraksts un tā atšifrējums, datums)
Sertifikāta Nr.
Pārbaudīja:
(paraksts un tā atšifrējums, datums)

## EL
Lokālā tāme Nr. 8
EL
Būves nosaukums: |  | Alūksnes novada Ilzenes pagasta Jaunzemu ciema ūdenssaimniecības attīstība
Objekta nosaukums: |  | Alūksnes novada Ilzenes pagasta Jaunzemu ciema ūdenssaimniecības attīstība
Objekta adrese: |  | Alūksnes novads Ilzenes pagasts Jaunzemu ciems
Sastādīta 2014. gada tirgus cenās, pamatojoties uz tehniskā projekta rasējumiem.
[11 empty] | Tāmes izmaksa: |  | 0 | EUR
Tāme sastādīta 2014.gada_________
Nr.p.k | Kods | Darba nosaukums | Mēra vienība | Vienību skaits | Vienības izmaksas | [5 empty] | Kopā uz visu apjomu
[5 empty] | laika norma (c/h) | darba samaksas likme (EUR/h) | darba alga (EUR) | mate- riāli (EUR) | mehā- nismi (EUR) | Vienības cena (EUR) | darb- ietilpība (c/h) | darba alga (EUR) | mate- riāli (EUR) | mehā- nismi (EUR) | Summa (EUR)
1 | 2 | 3 | 4 | 5 | 6 | 7 | 8 | 9 | 10 | 11 | 12 | 13 | 14 | 15 | 16
Spēka un apgaismojuma instalācija (ŪSS)
1 | 27-ligumc | Automātslēdzis 3-f C16A | gb. | 1
2 | 27-ligumc | Automātslēdzis 1-f C16A | gb. | 3
3 | 27-ligumc | Automātslēdzis 1-f B10A | gb. | 1
4 | 27-ligumc | Pārsprieguma aizsardzība TN-C (B+C klase) | kpl. | 1
5 | 27-ligumc | Kabelis ekranēts CYKY 5x4 | m | 15
6 | 27-ligumc | Kabelis MMJ 5x6 | m | 4
7 | 27-ligumc | Kabelis MMJ 3x2,5 | m | 34
8 | 27-ligumc | Kabelis MMJ 3x1,5 | m | 10
9 | 27-ligumc | Kabelis BVV-P 2x1.0 | m | 10
10 | 27-ligumc | Pārslēdzis 3P 25A | gb. | 1
11 | 27-ligumc | Divpolu slēdzis IP65 | gb. | 2
12 | 27-ligumc | 3f.rozetes 1viet. IP65 (priekš ģeneratora pieslēguma) | gb. | 1
13 | 27-ligumc | Sadale IP43; v/a; 36 moduļi | kpl. | 1
14 | 27-ligumc | Zemējuma komplekts S-1(ŪSS) sadalne | kpl. | 1
15 | 27-ligumc | Vara ķemme 100A; 3-fazu; 28 moduļiem | kpl. | 1
16 | 27-ligumc | Gofrēta aizsargcaurule D=16mm + stiprinājumi | m | 50
17 | 27-ligumc | Gaismeklis MAH-1136/A (1x36W) + spuldze T8 | kpl. | 2
18 | 27-ligumc | Prožektors ar kustības sensoru + spuldze J-78mm, 100W | gb. | 1
19 | 27-ligumc | Elektriskais sildītājs (1,5 kW) | kpl. | 1
20 | 27-ligumc | Dīzeļģenerātors 3-fāzu 7,6 kW 9,5 kVA ar ARI | kpl. | 1
21 | 27-ligumc | Neuzskaitītie palīgmateriāli | kpl. | 1
Zibensaizsardzības sistēmai (ŪSS)
1 | 22-ligumc | Alumīnija apaļstieple d=8mm | m | 33
2 | 22-ligumc | Nerūsējošā tērauda stieple V4A d=10mm | m | 9
3 | 22-ligumc | Stieples turētājs Ø8mm (uz plakana jumta) Niro-Clip | gab. | 21
4 | 22-ligumc | Apaļstieples turētāji pie fasādes Niro-Clip | gab. | 10
5 | 22-ligumc | Tērauda plakandzelzs lenta Z300 30x3,5 mm | m | 30
6 | 22-ligumc | 20x1500mm FT elektrods | gab. | 6
7 | 22-ligumc | 1819/20BP 20mm TG spice | gab. | 6
8 | 22-ligumc | Kompensators (alumīnija Ø8mm ) | gab. | 2
9 | 22-ligumc | Elektroda un tērauda plakandzelzs lentas savienojums | gab. | 6
10 | 22-ligumc | Apaļstieples Ø8-10mm un tērauda plakandzelzs 30x3,5mm sav. | gab. | 2
11 | 22-ligumc | 356/50 50mm antikorozijas lenta (L=10m) | kompl. | 2
12 | 22-ligumc | Apaļstieples savienojums ar notekcauruli | gab. | 1
13 | 22-ligumc | T-veida savienojums Ø8mm | gab. | 2
14 | 22-ligumc | Zemējuma kabelis Cu 1x35mm² | m | 6
15 | 22-ligumc | Zemējuma kabeļa (Cu(1x35mm²)) savienojums ar zemējuma kontūru | gab. | 1
16 | 22-ligumc | Mērījumu klemme | gab. | 2
17 | 22-ligumc | Elektrotehniskie palīgmateriāli | kompl. | 1
18 | 22-ligumc | Neuzskaitītie palīgmateriāli | kompl. | 1
Spēka un apgaismojuma instalācija (NAI)
1 | 22-ligumc | Pārslēdzis 3P 63A | gb. | 1
2 | 22-ligumc | Slēdzis 1P 16A | gb. | 1
3 | 22-ligumc | Automātslēdzis 3-f C16A | gb. | 2
4 | 22-ligumc | Automātslēdzis 1-f C16A | gb. | 2
5 | 22-ligumc | Automātslēdzis 1-f B10A | gb. | 3
6 | 22-ligumc | Pārsprieguma aizsardzība TN-C (B+C klase) | kpl. | 1
7 | 22-ligumc | Kabelis MMJ 3x2,5 | m | 21
8 | 22-ligumc | Kabelis MMJ 3x1,5 | m | 15
9 | 22-ligumc | Kabelis MMJ 5x6 | m | 4
10 | 22-ligumc | Divpolu slēdzis IP65 | gb. | 1
11 | 22-ligumc | 1f.saim.rozetes 2viet. IP65 | gb. | 2
12 | 22-ligumc | 3f.rozetes 1viet. IP65 (priekš ģeneratora pieslēguma) | gb. | 1
13 | 22-ligumc | Sadale IP43; v/a; 36 moduļi | kpl. | 1
14 | 22-ligumc | Zemējuma komplekts S-1(NAI) sadalnei | kpl. | 1
15 | 22-ligumc | Gofrēta aizsargcaurule D=16mm + stiprinājumi | m | 33
16 | 22-ligumc | Prožektors ar kustības sensoru + spuldze J-78mm, 100W | gb. | 1
17 | 22-ligumc | Gaismeklis MAH-1136/A (1x36W) + spuldzes T8 | kpl. | 3
18 | 22-ligumc | Elektriskais sildītājs (1,0 kW) IP65 | kpl. | 2
19 | 22-ligumc | Vara ķemme 100A; 3-fazu; 28 moduļiem | kpl. | 1
20 | 22-ligumc | Neuzskaitītie palīgmateriāli | kpl. | 1
Zibensaizsardzības sistēma(NAI)
1 | 22-ligumc | Alumīnija apaļstieple d=8mm | m | 31
2 | 22-ligumc | Nerūsējošā tērauda stieple V4A d=10mm | m | 9
3 | 22-ligumc | Stieples turētājs Ø8mm (uz plakana jumta) Niro-Clip | gb. | 18
4 | 22-ligumc | Apaļstieples turētāji pie fasādes Niro-Clip | gb. | 10
5 | 22-ligumc | Tērauda plakandzelzs lenta Z300 30x3,5 mm | m | 33
6 | 22-ligumc | 20x1500mm FT elektrods | gb. | 9
7 | 22-ligumc | 1819/20BP 20mm TG spice | gb. | 9
8 | 22-ligumc | Kompensators (alumīnija Ø8mm ) | gb. | 2
9 | 22-ligumc | Elektroda un tērauda plakandzelzs lentas savienojums | gb. | 9
10 | 22-ligumc | Apaļstieples Ø8-10mm un tērauda plakandzelzs 30x3,5mm sav. | gb. | 2
11 | 22-ligumc | 356/50 50mm antikorozijas lenta (L=10m) | kpl. | 2
12 | 22-ligumc | Apaļstieples savienojums ar notekcauruli | gb. | 1
13 | 22-ligumc | T-veida savienojums Ø8mm | gb. | 2
14 | 22-ligumc | Zemējuma kabelis Cu 1x35mm² | m | 10
15 | 22-ligumc | Zemējuma kabeļa (Cu(1x35mm²)) savienojums ar zemējuma kontūru | gb. | 1
16 | 22-ligumc | Mērījumu klemme | gb. | 2
17 | 22-ligumc | Elektrotehniskie palīgmateriāli | kpl. | 1
18 | 22-ligumc | Neuzskaitītie palīgmateriāli | kpl. | 1
Kopā: | [10 empty] | 0 | 0 | 0 | 0 | 0
Materiālu un būvgružu transporta izdevumi |  |  | 0% | [9 empty] | 0 |  | 0
Kopā tiešās izmaksas |  |  | EUR | [8 empty] | 0 | 0 | 0 | 0
Sastādīja:
(paraksts un tā atšifrējums, datums)
Sertifikāta Nr.
Pārbaudīja:
(paraksts un tā atšifrējums, datums)

## ELT
Lokālā tāme Nr. 8
ELT
Būves nosaukums: |  | Alūksnes novada Ilzenes pagasta Jaunzemu ciema ūdenssaimniecības attīstība
Objekta nosaukums: |  | Alūksnes novada Ilzenes pagasta Jaunzemu ciema ūdenssaimniecības attīstība
Objekta adrese: |  | Alūksnes novads Ilzenes pagasts Jaunzemu ciems
Sastādīta 2014. gada tirgus cenās, pamatojoties uz tehniskā projekta rasējumiem.
[11 empty] | Tāmes izmaksa: |  | 0 | EUR
Tāme sastādīta 2014.gada ________
Nr.p.k | Kods | Darba nosaukums | Mēra vienība | Vienību skaits | Vienības izmaksas | [5 empty] | Kopā uz visu apjomu
[5 empty] | laika norma (c/h) | darba samaksas likme (EUR/h) | darba alga (EUR) | mate- riāli (EUR) | mehā- nismi (EUR) | Vienības cena (EUR) | darb- ietilpība (c/h) | darba alga (EUR) | mate- riāli (EUR) | mehā- nismi (EUR) | Summa (EUR)
1 | 2 | 3 | 4 | 5 | 6 | 7 | 8 | 9 | 10 | 11 | 12 | 13 | 14 | 15 | 16
Ūdens sagatavošanas stacija ŪSS
1 | 22-ligumc | Kabeļa montāža ar vara dzīslām CYKY 5x10mm2 | m | 85
2 | 22-ligumc | Kabeļa gala apdares EPKT 0015 montāža | kpl. | 2
3 | 22-ligumc | Automātslēdža 3C25A montāža | gb. | 1
4 | 22-ligumc | Izolējoša termocaurulītes CGPT 9/3-0 (kabeļa 5 dzīslas apdarei) mont. | m | 0.2
5 | 22-ligumc | Kabeļu aizsarglentas montāža | m | 79
6 | 22-ligumc | Aizsargcaurule EVOCAB FLEX 50 | m | 79
7 | 22-ligumc | Tranšejas rakšana/aizbēršana | m | 79
8 | 22-ligumc | Izpilddokumentācija un elektriskie mērījumi | kpl. | 1
9 | 22-ligumc | Neuzskaitītie darbi (darba vietas sakopšana u.c) | kpl. | 1
Kanalizācijas sūkņu stacija KSS-1
1 | 22-ligumc | Kabeļa montāža ar vara dzīslām CYKY 5x4mm2 | m | 10
2 | 22-ligumc | Kabeļa gala apdares EPKT 0015 montāža | kpl. | 2
3 | 22-ligumc | Aizsargcaurule EVOCAB FLEX 50 | m | 6
4 | 22-ligumc | Izolējoša termocaurulītes CGPT 9/3-0 (kabeļa 5 dzīslas apdarei) mont. | m | 0.2
5 | 22-ligumc | Kabeļu aizsarglentas montāža | m | 6
6 | 22-ligumc | Pārslēdža 3P20A montāža | gb. | 1
7 | 22-ligumc | Kontaktrozetes 3-fāzu, IP-65 (ģeneratora pieslēguma) montāža | gb. | 1
8 | 22-ligumc | Tranšejas rakšana/blietēšana/aizbēršana 1 kabelim | m | 6
9 | 22-ligumc | Izpilddokumentācija un elektriskie mērījumi | kpl. | 1
10 | 22-ligumc | Neuzskaitītie, specifiskie darbu apjomi | kpl. | 1
Notekūdeņu attīrīšanas iekārtas NAI
1 | 22-ligumc | Kabeļa montāža ar vara dzīslām CYKY 5x10mm2 | m | 66
2 | 22-ligumc | Kabeļa montāža ar vara dzīslām CYKY 5x4mm2 | m | 20
3 | 22-ligumc | Kabeļa montāža ar vara dzīslām CYKY 3x1,5mm2 | m | 56
4 | 22-ligumc | Kabeļa montāža ar vara dzīslām ekranēts CYKY 2x0,75mm2 | m | 24
5 | 22-ligumc | Kabeļa montāža ar vara dzīslām CYKY 3x2,5mm2 | m | 34
6 | 22-ligumc | Kabeļa gala apdares EPKT 0015 montāža | kpl. | 8
7 | 22-ligumc | Izolējoša termocaurulītes CGPT 9/3-0 (kabeļa 5 dzīslas apdarei) montāža | m | 0.2
8 | 22-ligumc | Kabeļu aizsarglentas montāža | m | 126
9 | 22-ligumc | Aizsargcaurule EVOCAB FLEX 50 | m | 126
10 | 22-ligumc | Automātslēdža 1B6A montāža | gb. | 1
11 | 22-ligumc | Apgaismojuma staba (L=5,5m) montāža | gb. | 1
12 | 22-ligumc | Staba pamatnes (5,5m augstam stabam) montāža | gb. | 1
13 | 22-ligumc | Gumijas blīves parka stabiem montāža | gb. | 1
14 | 22-ligumc | Ķīļskrūves din914 10x16 (stabam) montāža | kpl. | 1
15 | 22-ligumc | Gaismekļa SGS102 150W SON(-T) + spuldze 150W montāža | kpl. | 1
16 | 22-ligumc | Apgaismojuma balsta pieslēgspailes montāža | kpl. | 1
17 | 22-ligumc | Tranšejas rakšana/aizbēršana | m | 90
18 | 22-ligumc | Izpilddokumentācija un elektriskie mērījumi | kpl. | 1
19 | 22-ligumc | Neuzskaitītie darbi (darba vietas sakopšana u.c) | kpl. | 1
Kopā: | [10 empty] | 0 | 0 | 0 | 0 | 0
Materiālu un būvgružu transporta izdevumi |  |  | 0% | [9 empty] | 0 |  | 0
Kopā tiešās izmaksas |  |  | EUR | [8 empty] | 0 | 0 | 0 | 0
Sastādīja:
(paraksts un tā atšifrējums, datums)
Sertifikāta Nr.
Pārbaudīja:
(paraksts un tā atšifrējums, datums)