## Kopt.
Būvniecības koptāme
Būves nosaukums: |  | Alūksnes novada Alsviķu pagasta Strautiņu ciema ūdenssaimniecības attīstība
Objekta nosaukums: |  | Alūksnes novada Alsviķu pagasta Strautiņu ciema ūdenssaimniecības attīstība
Objekta adrese: |  | Alūksnes novads Alsviķu pagasts Strautiņu ciems
Sastādīta 2014. gada tirgus cenās, pamatojoties uz tehniskā projekta rasējumiem.
Par kopējo sumu, EUR
Tāme sastādīta 2014.gada _________
Nr.p.k | Kopsavilkuma aprēķina Nr. | Objekta nosaukums | Objekta izmaksas (EUR)
1 | 1 | Alūksnes novada Alsviķu pagasta Strautiņu ciema ūdenssaimniecības attīstība
Kopā:
PVN 21 %
Kopā:
Sastādīja:
(paraksts un tā atšifrējums, datums)
Sertifikāta Nr.
Pārbaudīja:
(paraksts un tā atšifrējums, datums)

## kops.
KOPSAVILKUMA APRĒĶINS
Būves nosaukums: |  | Alūksnes novada Alsviķu pagasta Strautiņu ciema ūdenssaimniecības attīstība
Objekta nosaukums: |  | Alūksnes novada Alsviķu pagasta Strautiņu ciema ūdenssaimniecības attīstība
Objekta adrese: |  | Alūksnes novads Alsviķu pagasts Strautiņu ciems
Sastādīta 2014. gada tirgus cenās, pamatojoties uz tehniskā projekta rasējumiem.
Par kopējo sumu, EUR
Kopēja darbietilpība, c/h
N.p.k | Lokālās tāmes Nr. | Darba veids, vai konstruktīvā elementa nosaukums | Tāmes izmaksas (EUR) | Tajā skaitā |  |  | Darbietilpība (c/h)
|  |  |  | darba alga (EUR) | materiāli (EUR) | mehānismi (EUR)
1 | 1 | ŪKT
2 | 2 | TN NAI
3 | 3 | TN KSS
4 | 4 | ĢP SADAĻA
5 | 5 | BK SADAĻA
6 | 6 | ELT NAI
7 | 7 | ELT KSS1
8 | 8 | ELT KSS2
9 | 9 | EL NAI
Kopā:
Virsizdevumi 0,00% |  |  | 0
t.sk darba aizsardzība |  |  | 0
Plānotā peļna 0,00% |  |  | 0
Darba devēja sociālais nodoklis 23,59% |  |  | 0
Pavisam kopā : |  |  | 0
Sastādīja:
(paraksts un tā atšifrējums, datums)
Sertifikāta Nr.
Pārbaudīja:
(paraksts un tā atšifrējums, datums)

## UKT
Lokālā tāme Nr. 1
ŪKT
Būves nosaukums: |  | Alūksnes novada Alsviķu pagasta Strautiņu ciema ūdenssaimniecības attīstība
Objekta nosaukums: |  | Alūksnes novada Alsviķu pagasta Strautiņu ciema ūdenssaimniecības attīstība
Objekta adrese: |  | Alūksnes novads Alsviķu pagasts Strautiņu ciems
Sastādīta 2014. gada tirgus cenās, pamatojoties uz tehniskā projekta rasējumiem.
[11 empty] | Tāmes izmaksa: |  |  | EUR
Tāme sastādīta 2014.gada _________
Nr.p.k | Kods | Darba nosaukums | Mēra vienība | Vienību skaits | Vienības izmaksas | [5 empty] | Kopā uz visu apjomu
[5 empty] | laika norma (c/h) | darba samaksas likme (EUR/h) | darba alga (EUR) | mate- riāli (EUR) | mehā- nismi (EUR) | Vienības cena (EUR) | darb- ietilpība (c/h) | darba alga (EUR) | mate- riāli (EUR) | mehā- nismi (EUR) | Summa (EUR)
1 | 2 | 3 | 4 | 5 | 6 | 7 | 8 | 9 | 10 | 11 | 12 | 13 | 14 | 15 | 16
Ūdensapgāde Ū1
1 | 27-ligumc | Ūdensvada caurule PE100-RC SDR17 PN10 Ø75 Evopipes – PE100-RC ULTRASTRESS VISIO vai ekvivalents, izbūve ar beztranšejas metodi, t.sk. rakšanas darbi, zaļās zonas, grants seguma un asfalta seguma atjaunošana šahtu vietās un ūdensvada savienojošo veidgabalu montāžas vietās | m | 1164.1
1.1 | 27-ligumc | Ūdensvada caurule PE100-RC SDR17 Ø75 Evopipes – PE100-RC ULTRASTRESS VISIO vai ekvivalents | m | 1164.1
2 | 27-ligumc | Ūdensvada caurule PE100-RC SDR17 PN10 Ø63 Evopipes – PE100-RC ULTRASTRESS VISIO vai ekvivalents, izbūve ar beztranšejas metodi, t.sk. rakšanas darbi, zaļās zonas, grants seguma un asfalta seguma atjaunošana šahtu vietās un ūdensvada savienojošo veidgabalu montāžas vietās | m | 416
2.1 | 27-ligumc | Ūdensvada caurule PE100-RC SDR17 Ø63 Evopipes – PE100-RC ULTRASTRESS VISIO vai ekvivalents | m | 416
3 | 27-ligumc | Ūdensvada caurule PE100-RC SDR11 PN16 Ø40 Evopipes – PE100-RC ULTRASTRESS VISIO vai ekvivalents, izbūve ar beztranšejas metodi, t.sk. rakšanas darbi, zaļās zonas, grants seguma un asfalta seguma atjaunošana šahtu vietās un ūdensvada savienojošo veidgabalu montāžas vietās | m | 120
3.1 | 27-ligumc | Ūdensvada caurule PE100-RC SDR11 Ø40 Evopipes – PE100-RC ULTRASTRESS VISIO vai ekvivalents | m | 120
4 | 27-ligumc | Ūdensvada caurule PE100-RC SDR11 PN16 Ø32 Evopipes – PE100-RC ULTRASTRESS VISIO vai ekvivalents, izbūve ar beztranšejas metodi, t.sk. rakšanas darbi, zaļās zonas, grants seguma un asfalta seguma atjaunošana šahtu vietās un ūdensvada savienojošo veidgabalu montāžas vietās | m | 58.7
4.1 | 27-ligumc | Ūdensvada caurule PE100-RC SDR11 Ø32 Evopipes – PE100-RC ULTRASTRESS VISIO vai ekvivalents | m | 58.7
5 | 27-ligumc | Apvalkcaurules PE100-RC PN10 Ø160, Evopipes – PE100-RC ULTRASTRESS VISIO vai ekvivalents izbūve ar beztranšeju metodi, ieskaitot centrējošos gredzenus un ūdensvada caurules PE100 CR SDR17 PN10 Ø75 ievilkšana tajā | m | 75.4
5.1 | 27-ligumc | Ūdensvada caurule PE100-RC SDR17 Ø75 Evopipes – PE100-RC ULTRASTRESS VISIO vai ekvivalents | m | 75.4
5.2 | 27-ligumc | Apvalkcaurule PE100-RC Ø160, Evopipes – PE100-RC ULTRASTRESS VISIO vai ekvivalents | m | 75.4
5.3 | 27-ligumc | Distanceri, A tipa, ar soli 2,0 m | gab. | 82
6 | 27-ligumc | Apvalkcaurules PE100-RC PN10 Ø63 Evopipes – PE100-RC ULTRASTRESS VISIO vai ekvivalents izbūve ar rakšanas metodi, ieskaitot centrējošos gredzenus un ūdensvada caurules PE100 CR SDR11 PN16 Ø32 ievilkšana tajā | m | 10
6.1 | 27-ligumc | Ūdensvada caurule PE100-RC SDR11 Ø32 Evopipes – PE100-RC ULTRASTRESS VISIO vai ekvivalents | m | 10
6.2 | 27-ligumc | Apvalkcaurule PE100-RC Ø63 Evopipes – PE100-RC ULTRASTRESS VISIO vai ekvivalents | m | 10
6.3 | 27-ligumc | Distanceri, S tipa, ar soli 2,0 m | gab. | 8
7 | 27-ligumc | Ūdensvada caurule PE100-RC SDR17 PN10 Ø75 Evopipes – PE100-RC ULTRASTRESS VISIO vai ekvivalents, montāža ar 15 cm smilts pamatnes ierīkošanu un izbūvētā cauruļvada smilts apbēruma ierīkošanu 30 cm virs caurules virsas. | m | 115.8
7.1 | 27-ligumc | Ūdensvada caurule PE100-RC SDR17 Ø75 Evopipes – PE100-RC ULTRASTRESS VISIO vai ekvivalents | m | 115.8
7.2 | 27-ligumc | Smilts cauruļvada pamatnei un apbērumam (blietēta) k>1,0 m/dnn | m3 | 78.2
8 | 27-ligumc | Ūdensvada caurule PE100-RC SDR17 PN10 Ø63 Evopipes – PE100-RC ULTRASTRESS VISIO vai ekvivalents, montāža ar 15 cm smilts pamatnes ierīkošanu un izbūvētā cauruļvada smilts apbēruma ierīkošanu 30 cm virs caurules virsas. | m | 260.2
8.1 | 27-ligumc | Ūdensvada caurule PE100-RC SDR17 Ø63 Evopipes – PE100-RC ULTRASTRESS VISIO vai ekvivalents | m | 260.2
8.2 | 27-ligumc | Smilts cauruļvada pamatnei un apbērumam (blietēta) k>1,0 m/dnn | m3 | 200.2
9 | 27-ligumc | Ūdensvada caurule PE100-RC SDR11 PN16 Ø40 Evopipes – PE100-RC ULTRASTRESS VISIO vai ekvivalents, montāža ar 15 cm smilts pamatnes ierīkošanu un izbūvētā cauruļvada smilts apbēruma ierīkošanu 30 cm virs caurules virsas. | m | 30.7
9.1 | 27-ligumc | Ūdensvada caurule PE100-RC SDR11 Ø40 Evopipes – PE100-RC ULTRASTRESS VISIO vai ekvivalents | m | 30.7
9.2 | 27-ligumc | Smilts cauruļvada pamatnei un apbērumam (blietēta) k>1,0 m/dnn | m3 | 22.6
10 | 27-ligumc | Ūdensvada caurule PE100-RC SDR11 PN16 Ø32 Evopipes – PE100-RC ULTRASTRESS VISIO, montāža ar 15 cm smilts pamatnes ierīkošanu un izbūvētā cauruļvada smilts apbēruma ierīkošanu 30 cm virs caurules virsas. | m | 159.8
10.1 | 27-ligumc | Ūdensvada caurule PE100-RC SDR11 Ø32, Evopipes – PE100-RC ULTRASTRESS VISIO | m | 159.8
10.2 | 27-ligumc | Smilts cauruļvada pamatnei un apbērumam (blietēta) k>1,0 m/dnn | m3 | 115.5
| 27-ligumc | Montāža tranšejā:
11 | 27-ligumc | Atbalsta bloks, montāža | gb. | 13
11.1 | 27-ligumc | Betons pamatnes izbūvei (~0,05m3/1gb.) | m3 | 0.7
12 | 27-ligumc | Elektrometināmā dubultuzmava PE100 DN63, Evopipes vai ekvivalents, montāža | gb. | 4
13 | 27-ligumc | Elektrometināmā dubultuzmava PE100 DN32 Evopipes vai ekvivalents, montāža | gb. | 12
14 | 27-ligumc | Elektrometināmā noslēgtapa PE100 DN32 Evopipes vai ekvivalents, montāža | gb. | 4
15 | 27-ligumc | Elektrometināmais līkums 45° PE100 DN63, Evopipes vai ekvivalents, montāža | gb. | 2
16 | 27-ligumc | Elektrometināmais līkums 90° PE100 DN75, Evopipes vai ekvivalents, montāža | gb. | 2
17 | 27-ligumc | Pazemes tipa atloku aizbīdnis DCI DN50 ar teleskopisku pagarinātājkātu un peldošu ielas kapi, montāža t.sk. kapes apbetonēšana, HAWLE vai ekvivalents | gb. | 16
18 | 27-ligumc | Pazemes tipa atloku aizbīdnis DCI DN65 ar teleskopisku pagarinātājkātu un peldošu ielas kapi, montāža t.sk. kapes apbetonēšana, HAWLE vai ekvivalents | gb. | 9
19 | 27-ligumc | Pazemes tipa servisa aizbīdnis DCI DN25 ar teleskopisku pagarinātājkātu un peldošu ielas kapi, montāža t.sk. kapes apbetonēšana, HAWLE vai ekvivalents | gb. | 12
20 | 27-ligumc | Pazemes tipa servisa aizbīdnis DCI DN32 ar teleskopisku pagarinātājkātu un peldošu ielas kapi, montāža t.sk. kapes apbetonēšana, HAWLE vai ekvivalents | gb. | 3
21 | 27-ligumc | Pazemes tipa servisa aizbīdnis DCI DN40 ar teleskopisku pagarinātājkātu un peldošu ielas kapi, montāža t.sk. kapes apbetonēšana, HAWLE vai ekvivalents | gb. | 1
22 | 27-ligumc | Atloku adapters PE100 caurulei DCI DN40, ø40, montāža | gb. | 1
23 | 27-ligumc | Atloku adapters PE100 caurulei DCI DN50, ø63, montāža | gb. | 29
24 | 27-ligumc | Atloku adapters PE100 caurulei DCI DN65, ø75, montāža | gb. | 14
25 | 27-ligumc | Atloku adapters UNI DCI DN50, montāža | gb. | 8
26 | 27-ligumc | Elektrometināms trejgabals PE100 Ø75/63, montāža | gb. | 1
27 | 27-ligumc | Elektrometināms sedls ar atzaru PE100 DN63/32, Evopipes vai ekvivalents, montāža | gb. | 7
28 | 27-ligumc | Elektrometināms sedls ar atzaru PE100 DN75/32, Evopipes vai ekvivalents, montāža | gb. | 4
29 | 27-ligumc | Elektrometināms sedls ar atzaru PE100 DN75/63, Evopipes vai ekvivalents, montāža | gb. | 3
30 | 27-ligumc | Atloku trejgabals DCI DN 50/50, montāža, HAWLE vai ekvivalents | gb. | 6
31 | 27-ligumc | Atloku trejgabals DCI DN 65/65, montāža, HAWLE vai ekvivalents | gb. | 5
32 | 27-ligumc | Atloku pāreja DCI DN50/40, montāža | gb. | 2
33 | 27-ligumc | Atloku pāreja DCI DN65/50, montāža | gb. | 4
34 | 27-ligumc | Atloku pāreja DCI DN75/63, montāža | gb. | 1
35 | 27-ligumc | ISO universālais savienojums, montāža Ø32 | gb. | 9
36 | 27-ligumc | ISO universālais savienojums, montāža Ø40 | gb. | 3
37 | 27-ligumc | ISO universālais savienojums, montāža Ø50 | gb. | 1
38 | 27-ligumc | Tranšejas rakšana ar rokām un ekskavatoru pie caurules iebūves dziļuma 1,5-2,0m un minimālā tranšejas platuma 1,5 m | m | 24.4
38.1 | 27-ligumc | Gruntsūdens līmeņa pazemināšana pie tranšejas dziļuma 1,5-2,0m | m | 24.4
38.2 | 27-ligumc | Tranšejas sienu stiprināšana, tranšejas dziļums 1,5-2,0m | m | 24.4
39 | 27-ligumc | Tranšejas rakšana ar rokām un ekskavatoru pie caurules iebūves dziļuma 2,0-2,5m un minimālā tranšejas platuma 1,5 m | m | 484.2
39.1 | 27-ligumc | Gruntsūdens līmeņa pazemināšana pie tranšejas dziļuma 2,0-2,5m | m | 484.2
39.2 | 27-ligumc | Tranšejas sienu stiprināšana, tranšejas dziļums 2,0-2,5m | m | 484.2
40 | 27-ligumc | Tranšejas rakšana ar rokām un ekskavatoru pie caurules iebūves dziļuma 2,5-3,0m un minimālā tranšejas platuma 1,5 m | m | 57.9
40.1 | 27-ligumc | Gruntsūdens līmeņa pazemināšana pie tranšejas dziļuma 2,5-3,0m | m | 57.9
40.2 | 27-ligumc | Tranšejas sienu stiprināšana, tranšejas dziļums 2,5-3,0m | m | 57.9
41 | 27-ligumc | Izbrīvētās turpmāk neizmantojamās grunts iekraušana autopašizgāzējā un promvešana līdz Pasūtītāja norādītai atbērtnei | m3 | 2150
42 | 27-ligumc | Ūdensapgādes sistēmas marķējuma lentes ieklāšana 0,5m dziļumā no zemes virsmas | m | 566.5
43 | 27-ligumc | Pievienošanās pie esoša ūdensvada (d32 - d63) | vietas | 9
| 27-ligumc | Šķērsojumi:
44 | 27-ligumc | Šķērsojumi ar kabeļiem | vietas | 1
44.1 | 27-ligumc | Dalītā aizsargcaurule EVOCAB SPLIT vai ekvivalents Ø110mm kabeļu šķērsojuma vietās | m | 3
45 | 27-ligumc | Šķērsojumi ar cauruļvadiem d <200 | vietas | 11
46 | 27-ligumc | Šķērsojumi ar cauruļvadiem d ≥200 | vietas | 2
47 | 27-ligumc | Šķērsojumi ar kabeļiem (Beztranšejas metode) | vietas | 9
48 | 27-ligumc | Šķērsojumi ar cauruļvadiem d <200 (Beztranšejas metode) | vietas | 16
49 | 27-ligumc | Šķērsojumi ar cauruļvadiem d ≥200 (Beztranšejas metode) | vietas | 2
50 | 27-ligumc | Esošo cauruļvadu demontāža (jebkurš diametrs) | m | 363
51 | 27-ligumc | Esošo aku demontāža | vietas | 1
51.1 | 27-ligumc | Grunts esošo aku aizbēršanai | m3 | 3
52 | 27-ligumc | Turpmāk neizmantojamo esošo cauruļvada d32* - d150* hermētiska noslēgšana (aizbetonējot) | vietas | 16
52.1 | 27-ligumc | Betons B25 W10 F100 (~ 0,05m3/gb) | m3 | 0.8
53 | 27-ligumc | Ūdensapgādes sistēmas nepārtrauktas darbības nodrošināšana būvniecības darbu laikā, iekļaujot visus nepieciešamos materiālus un veidgabalus | kpl. | 1
54 | 27-ligumc | Cauruļvadu skalošana un dezinfekcija | m | 2325.3
55 | 27-ligumc | Cauruļvadu hidrauliskā pārbaude (presēšana ar 6 atm. pārbaudes spiedienu) | m | 2325.3
56 | 27-ligumc | Cauruļvadu, veidgabalu, armatūras un piegāde, un ar to saistītie darbi | kpl. | 1
Kopā ūdensvads:
LABIEKĀRTOŠANAS DARBI
Atjaunojamie segumi Ū1 tīklu zonā
57 | 03-ligumc | Tranšeju aizbēršana ar pievesto smilti no ierīkotā apbēruma ap cauruļvadu līdz atjaunojamā seguma apakšējai kārtai, blietējot ik pa 30 cm. | m3 | 1547.6
58 | 03-ligumc | Asfalta seguma atjaunošana | m2 | 67.8
58.1 | 03-ligumc | Atjaunojamais šķembu maisījums 10 cm biezumā, frakcija 0-32mm | m3 | 6.8
58.2 | 03-ligumc | Atjaunojamais šķembu maisījums 15 cm biezumā, frakcija 0-56mm | m3 | 10.2
58.3 | 03-ligumc | Atjaunojamais asfalta segums AC16 surf 6 cm biezumā | m3 | 4.1
58.4 | 03-ligumc | Atjaunojamais asfalta segums AC11 surf 4cm biezumā | m3 | 3
58.5 | 03-ligumc | Smilts slānis (salizturīga, drenējoša; h>40cm) k>1 | m3 | 27.1
59 | 03-ligumc | Grants seguma atjaunošana | m2 | 101.3
59.1 | 03-ligumc | Atjaunojamā grants segums 25 cm biezumā, frakcija 0-32mm | m3 | 25.3
59.2 | 03-ligumc | Smilts slānis (salizturīga, drenējoša; h>40cm) k>1 m/dnn | m3 | 40.5
60 | 03-ligumc | Betona seguma atjaunošana | m2 | 15.8
60.1 | 03-ligumc | Dolomīta šķembas fr16/32 (15 cm) | m3 | 2.4
60.2 | 03-ligumc | Smilts izlīdzinošā kārta (3 cm) | m3 | 0.5
60.3 | 03-ligumc | Stiegrots betons B25 (stiegrojuma siets 6x150x150) | m3 | 1
60.4 | 03-ligumc | Smilts slānis (salizturīga, drenējoša; h>30cm) k>1 | m3 | 4.7
61 | 03-ligumc | Zāliena atjaunošana | m2 | 603.2
61.1 | 03-ligumc | Melnzeme, h=10 cm | m3 | 60.3
61.2 | 03-ligumc | Zāliena sēklu maisījums - izsējas norma 3 kg/100 m² | kg | 18.1
62 | 03-ligumc | Esošo krūmu izciršana t.sk. sakņu sistēmas utilizācija | m2 | 20
63 | 03-ligumc | Esošo koku nociršana un celma frēzēšana | gb. | 2
Kopā labiekārtošanas darbi:
Sadzīves kanalizācija K1
1 | 27-ligumc | Pašteces kanalizācijas caurule PP SN8 ø200 ar uzmavu un blīvgredzenu, piemēram, Evopipes – EVOSAN vai ekvivalents, montāža ar 15 cm smilts pamatnes ierīkošanu un izbūvētā cauruļvada smilts apbēruma ierīkošanu 30 cm virs caurules virsas. | m | 1450.7
1.1 | 27-ligumc | Pašteces kanalizācijas caurule PP SN8 ø200 ar uzmavu un blīvgredzenu, piemēram, Evopipes – EVOSAN vai ekvivalents | m | 1450.7
1.2 | 27-ligumc | Smilts cauruļvada pamatnei un apbērumam (blietēta) k>1,0 m/dnn | m3 | 1414.4
2 | 27-ligumc | Pašteces kanalizācijas caurule PP SN8 ø160 ar uzmavu un blīvgredzenu, piemēram, Evopipes – EVOSAN vai ekvivalents, montāža ar 15 cm smilts pamatnes ierīkošanu un izbūvētā cauruļvada smilts apbēruma ierīkošanu 30 cm virs caurules virsas. | m | 57.1
2.1 | 27-ligumc | Pašteces kanalizācijas caurule PP SN8 ø160 ar uzmavu un blīvgredzenu, piemēram, Evopipes – EVOSAN vai ekvivalents | m | 57.1
2.2 | 27-ligumc | Smilts cauruļvada pamatnei un apbērumam (blietēta) k>1,0 m/dnn | m3 | 52.2
3 | 27-ligumc | Pašteces kanalizācijas caurule PP SN8 ø110 ar uzmavu un blīvgredzenu, piemēram, Evopipes – EVOSAN vai ekvivalents, montāža ar 15 cm smilts pamatnes ierīkošanu un izbūvētā cauruļvada smilts apbēruma ierīkošanu 30 cm virs caurules virsas. | m | 29
3.1 | 27-ligumc | Pašteces kanalizācijas caurule PP SN8 ø110 ar uzmavu un blīvgredzenu, piemēram, Evopipes – EVOSAN vai ekvivalents | m | 29
3.2 | 27-ligumc | Smilts cauruļvada pamatnei un apbērumam (blietēta) k>1,0 m/dnn | m3 | 24.4
4 | 27-ligumc | Apvalkcaurules PP ø315 izbūve ar rakšanas metodi, ieskaitot centrējošos gredzenus un kanalizācijas caurules PP ø200 ievilkšana tajā | m | 10
4.1 | 27-ligumc | Kanalizācijas caurule PP SN8 ø200 | m | 10
4.2 | 27-ligumc | Apvalkcaurule PP ø315 | m | 10
4.3 | 27-ligumc | Distanceri, F tipa, ar soli 2,0 m | gab. | 24
5 | 27-ligumc | Saliekamo dzelzbetona elementu grodu aka DN 1500 (2,0-2,5 m dziļumā) ar akas pamatni, grodiem, blīvgumiju grodu savienojumu vietās, grodu pārseguma vāku, rūpnieciski ražotiem kāpšļiem, hidroizolāciju, betonētu tekni un ķeta akas vāku 40 t izbūve un montāža zaļajā zonā | kpl. | 1
5.1 | 27-ligumc | Saliekamo dzelzbetona elementu grodu aka DN 1500 (2,0 -2,5m dziļumā) ar akas pamatni, grodiem, blīvgumiju grodu savienojumu vietās, grodu pārseguma vāku, rūpnieciski ražotiem kāpšļiem, hidroizolāciju un ķeta akas vāku 40t, zaļajā zonā | kpl. | 1
5.2 | 27-ligumc | Apbetonējums ap akas vāku betons B25 W10 F100 | m3 | 0.5
5.3 | 27-ligumc | Betons teknes izveidošanai B25 W10 F100 | m3 | 0.23
5.4 | 27-ligumc | Šķembas akas pamatnes ierīkošanai (blietēta) k>1,0 m/dnn | m3 | 0.3
6 | 27-ligumc | Saliekamo dzelzbetona elementu grodu aka DN 1500 (3,0-3,5 m dziļumā) ar akas pamatni, grodiem, blīvgumiju grodu savienojumu vietās, grodu pārseguma vāku, rūpnieciski ražotiem kāpšļiem, hidroizolāciju, betonētu tekni un ķeta akas vāku 40 t izbūve un montāža zaļajā zonā | kpl. | 4
6.1 | 27-ligumc | Saliekamo dzelzbetona elementu grodu aka DN 1500 (3,0 -3,5m dziļumā) ar akas pamatni, grodiem, blīvgumiju grodu savienojumu vietās, grodu pārseguma vāku, rūpnieciski ražotiem kāpšļiem, hidroizolāciju un ķeta akas vāku 40t, zaļajā zonā | kpl. | 4
6.2 | 27-ligumc | Apbetonējums ap akas vāku betons B25 W10 F100 | m3 | 2
6.3 | 27-ligumc | Betons teknes izveidošanai B25 W10 F100 | m3 | 0.92
6.4 | 27-ligumc | Šķembas akas pamatnes ierīkošanai (blietēta) k>1,0 m/dnn | m3 | 1.2
7 | 27-ligumc | Saliekamo dzelzbetona elementu grodu aka DN 1500 (3,0-3,5 m dziļumā) ar akas pamatni, grodiem, blīvgumiju grodu savienojumu vietās, grodu pārseguma vāku, rūpnieciski ražotiem kāpšļiem, hidroizolāciju, betonētu tekni un ķeta akas vāku 40 t izbūve un montāža grants segumā | kpl. | 2
7.1 | 27-ligumc | Saliekamo dzelzbetona elementu grodu aka DN 1500 (3,0 -3,5m dziļumā) ar akas pamatni, grodiem, blīvgumiju grodu savienojumu vietās, grodu pārseguma vāku, rūpnieciski ražotiem kāpšļiem, hidroizolāciju un ķeta akas vāku 40t, grants segumā | kpl. | 2
7.2 | 27-ligumc | Apbetonējums ap akas vāku betons B25 W10 F100 | m3 | 1
7.3 | 27-ligumc | Betons teknes izveidošanai B25 W10 F100 | m3 | 0.46
7.4 | 27-ligumc | Šķembas akas pamatnes ierīkošanai (blietēta) k>1,0 m/dnn | m3 | 0.6
8 | 27-ligumc | Saliekamo dzelzbetona elementu grodu aka DN 1500 (3,5-4,0 m dziļumā) ar akas pamatni, grodiem, blīvgumiju grodu savienojumu vietās, grodu pārseguma vāku, rūpnieciski ražotiem kāpšļiem, hidroizolāciju, betonētu tekni un ķeta akas vāku 40 t izbūve un montāža zaļajā zonā | kpl. | 2
8.1 | 27-ligumc | Saliekamo dzelzbetona elementu grodu aka DN 1500 (3,5 -4,0m dziļumā) ar akas pamatni, grodiem, blīvgumiju grodu savienojumu vietās, grodu pārseguma vāku, rūpnieciski ražotiem kāpšļiem, hidroizolāciju un ķeta akas vāku 40t, zaļajā zonā | kpl. | 2
8.2 | 27-ligumc | Apbetonējums ap akas vāku betons B25 W10 F100 | m3 | 1
8.3 | 27-ligumc | Betons teknes izveidošanai B25 W10 F100 | m3 | 0.46
8.4 | 27-ligumc | Šķembas akas pamatnes ierīkošanai (blietēta) k>1,0 m/dnn | m3 | 0.6
9 | 27-ligumc | Saliekamo dzelzbetona elementu grodu aka DN 1500 (4,0-4,5 m dziļumā) ar akas pamatni, grodiem, blīvgumiju grodu savienojumu vietās, grodu pārseguma vāku, rūpnieciski ražotiem kāpšļiem, hidroizolāciju, betonētu tekni un ķeta akas vāku 40 t izbūve un montāža zaļajā zonā | kpl. | 1
9.1 | 27-ligumc | Saliekamo dzelzbetona elementu grodu aka DN 1500 (4,0 -4,5m dziļumā) ar akas pamatni, grodiem, blīvgumiju grodu savienojumu vietās, grodu pārseguma vāku, rūpnieciski ražotiem kāpšļiem, hidroizolāciju un ķeta akas vāku 40t, zaļajā zonā | kpl. | 1
9.2 | 27-ligumc | Apbetonējums ap akas vāku betons B25 W10 F100 | m3 | 0.5
9.3 | 27-ligumc | Betons teknes izveidošanai B25 W10 F100 | m3 | 0.23
9.4 | 27-ligumc | Šķembas akas pamatnes ierīkošanai (blietēta) k>1,0 m/dnn | m3 | 0.3
10 | 27-ligumc | Saliekamo dzelzbetona elementu grodu aka DN 1000 (1,0-1,5 m dziļumā) ar akas pamatni, grodiem, blīvgumiju grodu savienojumu vietās, grodu pārseguma vāku, rūpnieciski ražotiem kāpšļiem, hidroizolāciju, betonētu tekni un ķeta akas vāku 40 t izbūve un montāža zaļajā zonā | kpl. | 3
10.1 | 27-ligumc | Saliekamo dzelzbetona elementu grodu aka DN 1000 (1,0 -1,5m dziļumā) ar akas pamatni, grodiem, blīvgumiju grodu savienojumu vietās, grodu pārseguma vāku, rūpnieciski ražotiem kāpšļiem, hidroizolāciju un ķeta akas vāku 40t, zaļajā zonā | kpl. | 3
10.2 | 27-ligumc | Apbetonējums ap akas vāku betons B25 W10 F100 | m3 | 1.5
10.3 | 27-ligumc | Betons teknes izveidošanai B25 W10 F100 | m3 | 0.69
10.4 | 27-ligumc | Šķembas akas pamatnes ierīkošanai (blietēta) k>1,0 m/dnn | m3 | 0.9
11 | 27-ligumc | Saliekamo dzelzbetona elementu grodu aka DN 1000 (1,0-1,5 m dziļumā) ar akas pamatni, grodiem, blīvgumiju grodu savienojumu vietās, grodu pārseguma vāku, rūpnieciski ražotiem kāpšļiem, hidroizolāciju, betonētu tekni un ķeta akas vāku 40 t izbūve un montāža grants segumā | kpl. | 1
11.1 | 27-ligumc | Saliekamo dzelzbetona elementu grodu aka DN 1000 (1,0 -1,5m dziļumā) ar akas pamatni, grodiem, blīvgumiju grodu savienojumu vietās, grodu pārseguma vāku, rūpnieciski ražotiem kāpšļiem, hidroizolāciju un ķeta akas vāku 40t, grants segumā | kpl. | 1
11.2 | 27-ligumc | Apbetonējums ap akas vāku betons B25 W10 F100 | m3 | 0.5
11.3 | 27-ligumc | Betons teknes izveidošanai B25 W10 F100 | m3 | 0.23
11.4 | 27-ligumc | Šķembas akas pamatnes ierīkošanai (blietēta) k>1,0 m/dnn | m3 | 0.3
12 | 27-ligumc | Saliekamo dzelzbetona elementu grodu aka DN 1000 (1,5-2,0 m dziļumā) ar akas pamatni, grodiem, blīvgumiju grodu savienojumu vietās, grodu pārseguma vāku, rūpnieciski ražotiem kāpšļiem, hidroizolāciju, betonētu tekni un ķeta akas vāku 40 t izbūve un montāža zaļajā zonā | kpl. | 4
12.1 | 27-ligumc | Saliekamo dzelzbetona elementu grodu aka DN 1000 (1,5 -2,0 m dziļumā) ar akas pamatni, grodiem, blīvgumiju grodu savienojumu vietās, grodu pārseguma vāku, rūpnieciski ražotiem kāpšļiem, hidroizolāciju un ķeta akas vāku 40t, zaļajā zonā | kpl. | 4
12.2 | 27-ligumc | Apbetonējums ap akas vāku betons B25 W10 F100 | m3 | 2
12.3 | 27-ligumc | Betons teknes izveidošanai B25 W10 F100 | m3 | 0.92
12.4 | 27-ligumc | Šķembas akas pamatnes ierīkošanai (blietēta) k>1,0 m/dnn | m3 | 1.2
13 | 27-ligumc | Saliekamo dzelzbetona elementu grodu aka DN 1000 (1,5-2,0 m dziļumā) ar akas pamatni, grodiem, blīvgumiju grodu savienojumu vietās, grodu pārseguma vāku, rūpnieciski ražotiem kāpšļiem, hidroizolāciju, betonētu tekni un ķeta akas vāku 40 t izbūve un montāža grants segumā | kpl. | 1
13.1 | 27-ligumc | Saliekamo dzelzbetona elementu grodu aka DN 1000 (1,5 -2,0 m dziļumā) ar akas pamatni, grodiem, blīvgumiju grodu savienojumu vietās, grodu pārseguma vāku, rūpnieciski ražotiem kāpšļiem, hidroizolāciju un ķeta akas vāku 40t, grants segumā | kpl. | 1
13.2 | 27-ligumc | Apbetonējums ap akas vāku betons B25 W10 F100 | m3 | 0.5
13.3 | 27-ligumc | Betons teknes izveidošanai B25 W10 F100 | m3 | 0.23
13.4 | 27-ligumc | Šķembas akas pamatnes ierīkošanai (blietēta) k>1,0 m/dnn | m3 | 0.3
14 | 27-ligumc | Saliekamo dzelzbetona elementu grodu aka DN 1000 (2,0-2,5 m dziļumā) ar akas pamatni, grodiem, blīvgumiju grodu savienojumu vietās, grodu pārseguma vāku, rūpnieciski ražotiem kāpšļiem, hidroizolāciju, betonētu tekni un ķeta akas vāku 40 t izbūve un montāža zaļajā zonā | kpl. | 2
14.1 | 27-ligumc | Saliekamo dzelzbetona elementu grodu aka DN 1000 (2,0 -2,5m dziļumā) ar akas pamatni, grodiem, blīvgumiju grodu savienojumu vietās, grodu pārseguma vāku, rūpnieciski ražotiem kāpšļiem, hidroizolāciju un ķeta akas vāku 40t, zaļajā zonā | kpl. | 2
14.2 | 27-ligumc | Apbetonējums ap akas vāku betons B25 W10 F100 | m3 | 1
14.3 | 27-ligumc | Betons teknes izveidošanai B25 W10 F100 | m3 | 0.46
14.4 | 27-ligumc | Šķembas akas pamatnes ierīkošanai (blietēta) k>1,0 m/dnn | m3 | 0.6
15 | 27-ligumc | Saliekamo dzelzbetona elementu grodu aka DN 1000 (2,5-3,0 m dziļumā) ar akas pamatni, grodiem, blīvgumiju grodu savienojumu vietās, grodu pārseguma vāku, rūpnieciski ražotiem kāpšļiem, hidroizolāciju, betonētu tekni un ķeta akas vāku 40 t izbūve un montāža zaļajā zonā | kpl. | 1
15.1 | 27-ligumc | Saliekamo dzelzbetona elementu grodu aka DN 1000 (2,5-3,0 m dziļumā) ar akas pamatni, grodiem, blīvgumiju grodu savienojumu vietās, grodu pārseguma vāku, rūpnieciski ražotiem kāpšļiem, hidroizolāciju un ķeta akas vāku 40t, zaļajā zonā | kpl. | 1
15.2 | 27-ligumc | Apbetonējums ap akas vāku betons B25 W10 F100 | m3 | 0.5
15.3 | 27-ligumc | Betons teknes izveidošanai B25 W10 F100 | m3 | 0.23
15.4 | 27-ligumc | Šķembas akas pamatnes ierīkošanai (blietēta) k>1,0 m/dnn | m3 | 0.3
16 | 27-ligumc | Saliekamo dzelzbetona elementu grodu aka DN 1000 (2,5-3,0 m dziļumā) ar akas pamatni, grodiem, blīvgumiju grodu savienojumu vietās, grodu pārseguma vāku, rūpnieciski ražotiem kāpšļiem, hidroizolāciju, betonētu tekni un ķeta akas vāku 40 t izbūve un montāža grants segumā | kpl. | 2
16.1 | 27-ligumc | Saliekamo dzelzbetona elementu grodu aka DN 1000 (2,5-3,0 m dziļumā) ar akas pamatni, grodiem, blīvgumiju grodu savienojumu vietās, grodu pārseguma vāku, rūpnieciski ražotiem kāpšļiem, hidroizolāciju un ķeta akas vāku 40t, grants segumā | kpl. | 2
16.2 | 27-ligumc | Apbetonējums ap akas vāku betons B25 W10 F100 | m3 | 1
16.3 | 27-ligumc | Betons teknes izveidošanai B25 W10 F100 | m3 | 0.46
16.4 | 27-ligumc | Šķembas akas pamatnes ierīkošanai (blietēta) k>1,0 m/dnn | m3 | 0.6
17 | 27-ligumc | Saliekamo dzelzbetona elementu grodu aka DN 1000 (2,5-3,0 m dziļumā) ar akas pamatni, grodiem, blīvgumiju grodu savienojumu vietās, grodu pārseguma vāku, rūpnieciski ražotiem kāpšļiem, hidroizolāciju, betonētu tekni un ķeta akas vāku 40 t izbūve un montāža asfalta segumā | kpl. | 1
17.1 | 27-ligumc | Saliekamo dzelzbetona elementu grodu aka DN 1000 (2,5 -3,0 m dziļumā) ar akas pamatni, grodiem, blīvgumiju grodu savienojumu vietās, grodu pārseguma vāku, rūpnieciski ražotiem kāpšļiem, hidroizolāciju un ķeta akas vāku 40t, asfalta segumā | kpl. | 1
17.2 | 27-ligumc | Betons teknes izveidošanai B25 W10 F100 | m3 | 0.23
17.3 | 27-ligumc | Šķembas akas pamatnes ierīkošanai (blietēta) k>1,0 m/dnn | m3 | 0.3
18 | 27-ligumc | Sadzīves kanalizācijas aka ø560/500 ar 40,0 t vāku (1,0-1,5 m dziļumā) izbūve un montāža zaļajā zonā, t.sk. aku vāku apbetonējums | kpl. | 2
18.1 | 27-ligumc | Sadzīves kanalizācijas aka ø560/500 ar 40,0 t vāku (1,0-1,5 m dziļumā) zaļajā zonā | kpl. | 2
18.2 | 27-ligumc | Apbetonējums ap akas vāku betons B25 W10 F100 | m3 | 0.6
18.3 | 27-ligumc | Smilts akas pamatnes ierīkošanai (blietēta) k>1,0 m/dnn | m3 | 0.18
19 | 27-ligumc | Sadzīves kanalizācijas aka ø560/500 ar 40,0 t vāku (1,0-1,5 m dziļumā) izbūve un montāža grants segumā, t.sk. aku vāku apbetonējums | kpl. | 2
19.1 | 27-ligumc | Sadzīves kanalizācijas aka ø560/500 ar 40,0 t vāku (1,0-1,5 m dziļumā) grants segumā | kpl. | 2
19.2 | 27-ligumc | Apbetonējums ap akas vāku betons B25 W10 F100 | m3 | 0.6
19.3 | 27-ligumc | Smilts akas pamatnes ierīkošanai (blietēta) k>1,0 m/dnn | m3 | 0.18
20 | 27-ligumc | Sadzīves kanalizācijas aka ø560/500 ar 40,0 t vāku (1,5-2,0 m dziļumā) izbūve un montāža zaļajā zonā, t.sk. aku vāku apbetonējums | kpl. | 3
20.1 | 27-ligumc | Sadzīves kanalizācijas aka ø560/500 ar 40,0 t vāku (1,5-2,0 m dziļumā) zaļajā zonā | kpl. | 3
20.2 | 27-ligumc | Apbetonējums ap akas vāku betons B25 W10 F100 | m3 | 0.9
20.3 | 27-ligumc | Smilts akas pamatnes ierīkošanai (blietēta) k>1,0 m/dnn | m3 | 0.27
21 | 27-ligumc | Sadzīves kanalizācijas aka ø560/500 ar 40,0 t vāku (1,5-2,0 m dziļumā) izbūve un montāža grants segumā, t.sk. aku vāku apbetonējums | kpl. | 9
21.1 | 27-ligumc | Sadzīves kanalizācijas aka ø560/500 ar 40,0 t vāku (1,5-2,0 m dziļumā) grants segumā | kpl. | 9
21.2 | 27-ligumc | Apbetonējums ap akas vāku betons B25 W10 F100 | m3 | 2.7
21.3 | 27-ligumc | Smilts akas pamatnes ierīkošanai (blietēta) k>1,0 m/dnn | m3 | 0.81
22 | 27-ligumc | Sadzīves kanalizācijas aka ø560/500 ar 40,0 t vāku (1,5-2,0 m dziļumā) izbūve un montāža asfalta segumā, t.sk. aku vāku apbetonējums | kpl. | 5
22.1 | 27-ligumc | Sadzīves kanalizācijas aka ø560/500 ar 40,0 t vāku (1,5-2,0 m dziļumā) asfalta segumā | kpl. | 5
22.2 | 27-ligumc | Smilts akas pamatnes ierīkošanai (blietēta) k>1,0 m/dnn | m3 | 0.45
23 | 27-ligumc | Sadzīves kanalizācijas aka ø560/500 ar 40,0 t vāku (2,0-2,5 m dziļumā) izbūve un montāža zaļajā zonā, t.sk. aku vāku apbetonējums | kpl. | 3
23.1 | 27-ligumc | Sadzīves kanalizācijas aka ø560/500 ar 40,0 t vāku (2,0-2,5 m dziļumā) zaļajā zonā | kpl. | 3
23.2 | 27-ligumc | Apbetonējums ap akas vāku betons B25 W10 F100 | m3 | 0.9
23.3 | 27-ligumc | Smilts akas pamatnes ierīkošanai (blietēta) k>1,0 m/dnn | m3 | 0.27
24 | 27-ligumc | Sadzīves kanalizācijas aka ø560/500 ar 40,0 t vāku (2,0-2,5 m dziļumā) izbūve un montāža grants segumā, t.sk. aku vāku apbetonējums | kpl. | 2
24.1 | 27-ligumc | Sadzīves kanalizācijas aka ø560/500 ar 40,0 t vāku (2,0-2,5 m dziļumā) grants segumā | kpl. | 2
24.2 | 27-ligumc | Apbetonējums ap akas vāku betons B25 W10 F100 | m3 | 0.6
24.3 | 27-ligumc | Smilts akas pamatnes ierīkošanai (blietēta) k>1,0 m/dnn | m3 | 0.18
25 | 27-ligumc | Sadzīves kanalizācijas aka ø560/500 ar 40,0 t vāku (2,5-3,0 m dziļumā) izbūve un montāža zaļajā zonā, t.sk. aku vāku apbetonējums | kpl. | 2
25.1 | 27-ligumc | Sadzīves kanalizācijas aka ø560/500 ar 40,0 t vāku (2,5-3,0 m dziļumā) zaļajā zonā | kpl. | 2
25.2 | 27-ligumc | Apbetonējums ap akas vāku betons B25 W10 F100 | m3 | 0.6
25.3 | 27-ligumc | Smilts akas pamatnes ierīkošanai (blietēta) k>1,0 m/dnn | m3 | 0.18
26 | 27-ligumc | Tranšejas rakšana ar rokām un ekskavatoru pie caurules iebūves dziļuma 0,5-1,0 un minimālā tranšejas platuma 1,5 m | m | 3.6
26.1 | 27-ligumc | Gruntsūdens līmeņa pazemināšana pie tranšejas dziļuma 0,5-1,0m | m | 3.6
26.2 | 27-ligumc | Tranšejas sienu stiprināšana, tranšejas dziļums 0,5-1,0 m | m | 3.6
27 | 27-ligumc | Tranšejas rakšana ar rokām un ekskavatoru pie caurules iebūves dziļuma 1,0-1,5 un minimālā tranšejas platuma 1,5 m | m | 528.2
27.1 | 27-ligumc | Gruntsūdens līmeņa pazemināšana pie tranšejas dziļuma 1,0-1,5 m | m | 528.2
27.2 | 27-ligumc | Tranšejas sienu stiprināšana, tranšejas dziļums 1,0-1,5 m | m | 528.2
28 | 27-ligumc | Tranšejas rakšana ar rokām un ekskavatoru pie caurules iebūves dziļuma 1,5-2,0 un minimālā tranšejas platuma 1,5 m | m | 447.5
28.1 | 27-ligumc | Gruntsūdens līmeņa pazemināšana pie tranšejas dziļuma 1,5-2,0 m | m | 447.5
28.2 | 27-ligumc | Tranšejas sienu stiprināšana, tranšejas dziļums 1,5-2,0 m | m | 447.5
29 | 27-ligumc | Tranšejas rakšana ar rokām un ekskavatoru pie caurules iebūves dziļuma 2,0-2,5 un minimālā tranšejas platuma 1,5 m | m | 219.4
29.1 | 27-ligumc | Gruntsūdens līmeņa pazemināšana pie tranšejas dziļuma 2,0-2,5 m | m | 219.4
29.2 | 27-ligumc | Tranšejas sienu stiprināšana, tranšejas dziļums 2,0-2,5 m | m | 219.4
30 | 27-ligumc | Tranšejas rakšana ar rokām un ekskavatoru pie caurules iebūves dziļuma 2,5-3,0 un minimālā tranšejas platuma 1,5 m | m | 187.1
30.1 | 27-ligumc | Gruntsūdens līmeņa pazemināšana pie tranšejas dziļuma 2,5-3,0 m | m | 187.1
30.2 | 27-ligumc | Tranšejas sienu stiprināšana, tranšejas dziļums 2,5-3,0 m | m | 187.1
31 | 27-ligumc | Tranšejas rakšana ar rokām un ekskavatoru pie caurules iebūves dziļuma 3,0-3,5 un minimālā tranšejas platuma 1,5 m | m | 119.8
31.1 | 27-ligumc | Gruntsūdens līmeņa pazemināšana pie tranšejas dziļuma 3,0-3,5 m | m | 119.8
31.2 | 27-ligumc | Tranšejas sienu stiprināšana, tranšejas dziļums 3,0-3,5 m | m | 119.8
32 | 27-ligumc | Tranšejas rakšana ar rokām un ekskavatoru pie caurules iebūves dziļuma 3,5-4,0 un minimālā tranšejas platuma 1,5 m | m | 19.1
32.1 | 27-ligumc | Gruntsūdens līmeņa pazemināšana pie tranšejas dziļuma 3,5-4,0 m | m | 19.1
32.2 | 27-ligumc | Tranšejas sienu stiprināšana, tranšejas dziļums 3,5-4,0 m | m | 19.1
33 | 27-ligumc | Tranšejas rakšana ar rokām un ekskavatoru pie caurules iebūves dziļuma 4,0-4,5 un minimālā tranšejas platuma 1,5 m | m | 7.3
33.1 | 27-ligumc | Gruntsūdens līmeņa pazemināšana pie tranšejas dziļuma 4,0-4,5 m | m | 7.3
33.2 | 27-ligumc | Tranšejas sienu stiprināšana, tranšejas dziļums 4,0-4,5 m | m | 7.3
34 | 27-ligumc | Tranšejas rakšana ar rokām un ekskavatoru pie caurules iebūves dziļuma 4,5-5,0 un minimālā tranšejas platuma 1,5 m | m | 4.8
34.1 | 27-ligumc | Gruntsūdens līmeņa pazemināšana pie tranšejas dziļuma 4,5-5,0 m | m | 4.8
34.2 | 27-ligumc | Tranšejas sienu stiprināšana, tranšejas dziļums 4,5-5,0 m | m | 4.8
35 | 27-ligumc | Izbrīvētās turpmāk neizmantojamās grunts iekraušana autopašizgāzējā un promvešana līdz Pasūtītāja norādītai atbērtnei | m3 | 5030
36 | 27-ligumc | Kanalizācijas sistēmas marķējuma lentes ieklāšana 0,5m dziļumā no zemes virsmas | m | 1536.8
37 | 27-ligumc | Pārkrituma (h=1,0-1,5m) mezgls (t.sk. trejgabals, caurule, stiprinājumi) dzlesbetona kanalizācijas akas ø1500 ar ievadcaurules diametru ø160 mm, montāža | kpl. | 1
38 | 27-ligumc | Pārkrituma (h=0,5-1,0m) mezgls (t.sk. trejgabals, caurule, stiprinājumi) dzlesbetona kanalizācijas akas ø1500 ar ievadcaurules diametru ø200 mm, montāža | kpl. | 1
39 | 27-ligumc | Pārkrituma (h=1,0-1,5m) mezgls (t.sk. trejgabals, caurule, stiprinājumi) dzlesbetona kanalizācijas akas ø1500 ar ievadcaurules diametru ø200 mm, montāža | kpl. | 1
40 | 27-ligumc | Pārkrituma (h=2,0-2,5m) mezgls (t.sk. trejgabals, caurule, stiprinājumi) dzlesbetona kanalizācijas akas ø1500 ar ievadcaurules diametru ø200 mm, montāža | kpl. | 1
41 | 27-ligumc | Pārkrituma (h=0,5-1,0m) mezgls (t.sk. trejgabals, caurule, stiprinājumi) dzlesbetona kanalizācijas akas ø1000 ar ievadcaurules diametru ø200 mm, montāža | kpl. | 3
42 | 27-ligumc | Pārkrituma (h=1,0-1,5m) mezgls (t.sk. trejgabals, caurule, stiprinājumi) dzlesbetona kanalizācijas akas ø1000 ar ievadcaurules diametru ø200 mm, montāža | kpl. | 1
43 | 27-ligumc | Pārkrituma (h=1,0-1,5m) mezgls (t.sk. trejgabals, caurule, stiprinājumi) dzlesbetona kanalizācijas akas ø1000 ar ievadcaurules diametru ø160 mm, montāža | kpl. | 1
44 | 27-ligumc | Pārkrituma (h=1,0-1,5m) mezgls (t.sk. trejgabals, caurule, stiprinājumi) dzlesbetona kanalizācijas akas ø1000 ar ievadcaurules diametru ø100 mm, montāža | kpl. | 1
45 | 27-ligumc | Pārkrituma (h=0,5-1,0m) mezgls (t.sk. trejgabals, caurule, stiprinājumi) dzlesbetona kanalizācijas akas ø560/500 ar ievadcaurules diametru ø200 mm, montāža | kpl. | 1
46 | 27-ligumc | Pārkrituma (h=0,5-1,0m) mezgls (t.sk. trejgabals, caurule, stiprinājumi) dzlesbetona kanalizācijas akas ø560/500 ar ievadcaurules diametru ø160 mm, montāža | kpl. | 2
47 | 27-ligumc | Rūpnieciski ražota aizsargčaula, kas paredzēta Ø200 caurules iebūvei dzelzsb. grodu akā, montāža | gb. | 54
48 | 27-ligumc | Rūpnieciski ražota aizsargčaula, kas paredzēta Ø160 caurules iebūvei dzelzsb. grodu akā, montāža | gb. | 3
49 | 27-ligumc | Rūpnieciski ražota aizsargčaula, kas paredzēta Ø100 caurules iebūvei dzelzsb. grodu akā, montāža | gb. | 1
50 | 27-ligumc | Pieslēguma vietas pie esoša kanalizācijas vada (d100-d200) | vietas | 4
50.1 | 27-ligumc | Termonosēdošs savienojums | gb. | 4
51 | 27-ligumc | Šķērsojumi ar kabeļiem | vieta | 4
51.1 | 27-ligumc | Dalītā aizsargcaurule EVOCAB SPLIT vai ekvivalents Ø110mm kabeļu šķērsojuma vietās | m | 12
52 | 27-ligumc | Šķērsojumi ar cauruļvadiem d <200 | vietas | 29
53 | 27-ligumc | Šķērsojumi ar cauruļvadiem d ≥200 | vietas | 8
54 | 27-ligumc | Esošo cauruļvadu demontāža un utilizēšana (jebkurš diametrs) | m | 168
55 | 27-ligumc | Aizbetonējami cauruļvadu gali | gb. | 18
55.1 | 27-ligumc | Betons B25 W10 F100 | m3 | 0.9
56 | 27-ligumc | Esošo aku demontāža, aizbēršana ar smilti | gb. | 7
56.1 | 27-ligumc | Smilts/grunts esošo aku aizbēršanai | m3 | 21
57 | 27-ligumc | Siltumizolācijas čaula PP cauruļvadam, b=80mm, izbūve | m | 13.7
58 | 27-ligumc | CCTV pārbaude cauruļvada slīpuma un stāvokļa noteikšanai pēc būvdarbu pabeigšanas | m | 1450.7
59 | 27-ligumc | Cauruļvadu skalošana un tīrīšana | m | 1536.8
60 | 27-ligumc | Cauruļvadu hidrauliskā pārbaude ar 0,5 atm. spiedienu | m | 1536.8
61 | 27-ligumc | Kanalizācijas sistēmas nepārtrauktas darbības nodrošināšana būvniecības darbu laikā, iekļaujot visus nepieciešamos materiālus un veidgabalus | kpl. | 1
62 | 27-ligumc | Cauruļvadu, veidgabalu, armatūras piegāde, un ar to saistītie darbi | kpl. | 1
Kopā sadzīves kanalizācija:
LABIEKĀRTOŠANAS DARBI
Atjaunojamie segumi K1 tīklu zonā
63 | 03-ligumc | Tranšeju aizbēršana ar pievesto smilti no ierīkotā apbēruma ap cauruļvadu līdz atjaunojamā seguma apakšējai kārtai, blietējot ik pa 30 cm. | m3 | 2830.46
64 | 03-ligumc | Asfalta seguma atjaunošana | m2 | 281.97
64.1 | 03-ligumc | Atjaunojamais šķembu maisījums 10 cm biezumā, frakcija 0-32mm | m3 | 28.2
64.2 | 03-ligumc | Atjaunojamais šķembu maisījums 15 cm biezumā, frakcija 0-56mm | m3 | 42.3
64.3 | 03-ligumc | Atjaunojamais asfalta segums AC16 surf 6 cm biezumā | m3 | 16.92
64.4 | 03-ligumc | Atjaunojamais asfalta segums AC11 surf 4 cm biezumā | m3 | 12.41
64.5 | 03-ligumc | Smilts slānis (salizturīga, drenējoša; h>40cm) k>1 | m3 | 112.79
65 | 03-ligumc | Grants seguma atjaunošana | m2 | 551.5
65.1 | 03-ligumc | Atjaunojamā grants segums 25 cm biezumā, frakcija 0-32mm | m3 | 137.88
65.2 | 03-ligumc | Smilts slānis (salizturīga, drenējoša; h>40cm) k>1 | m3 | 220.6
66 | 03-ligumc | Betona seguma atjaunošana | m2 | 5.65
66.1 | 03-ligumc | Dolomīta šķembas fr16/32 (15 cm) | m3 | 0.85
66.2 | 03-ligumc | Smilts izlīdzinošā kārta (3 cm) | m3 | 0.17
66.3 | 03-ligumc | Stiegrots betons B25 (stiegrojuma siets 6x150x150) | m3 | 0.37
66.4 | 03-ligumc | Smilts slānis (salizturīga, drenējoša; h>30cm) k>1 | m3 | 1.7
67 | 03-ligumc | Zāliena atjaunošana | m2 | 1343.35
67.1 | 03-ligumc | Melnzeme, h=10 cm | m3 | 134.34
67.2 | 03-ligumc | Zāliena sēklu maisījums - izsējas norma 3 kg/100 m² | kg | 40.3
68 | 03-ligumc | Esošo krūmu izciršana t.sk. sakņu sistēmas utilizācija | m2 | 90
69 | 03-ligumc | Esošo koku nociršana un celma frēzēšana | gb. | 1
Kopā labiekārtošanas darbi:
Sadzīves kanalizācijas spiedvads SPK1
1 | 27-ligumc | Kanalizācijas spiedvada caurule PE100-RC SDR17 PN10 ø63, Evopipes – PE100-RC ULTRASTRESS VISIO montāža, izbūve ar beztranšejas metodi, t.sk. rakšanas darbi, zaļās zonas, grants seguma un asfalta seguma atjaunošana šahtu vietās un kanalizācijas spiedvada savienojošo veidgabalu vietās | m | 194.3
1.1 | 27-ligumc | Kanalizācijas spiedvada caurule PE100-RCSDR17 PN10 ø63 | m | 194.3
2 | 27-ligumc | Apvalkcaurules PE100-RC PN10 ø160, Evopipes – PE100-RC ULTRASTRESS VISIO izbūve ar beztranšeju metodi, ieskaitot centrējošos gredzenus un kanalizācijas spiedvada caurules PE100 CR SDR17 PN10 ø63 ievilkšana tajā | m | 30.5
2.1 | 27-ligumc | Kanalizācijas spiedvada caurule PE100-RCSDR17 PN10 ø63, Evopipes – PE100-RC ULTRASTRESS VISIO | m | 30.5
2.2 | 27-ligumc | Apvalkcaurule PE100-RC PN10 ø160 | m | 30.5
2.3 | 27-ligumc | Distanceri, S tipa, ar soli 2,0 m | gab. | 37
| 27-ligumc | Šķērsojumi:
3 | 27-ligumc | Šķērsojumi ar cauruļvadiem d <200 | vietas | 1
4 | 27-ligumc | Cauruļvadu skalošana un tīrīšana | m | 224.8
5 | 27-ligumc | Cauruļvadu, veidgabalu, armatūras un piegāde, un ar to saistītie darbi | kpl. | 1
Kopā SPK1:
LABIEKĀRTOŠANAS DARBI
Atjaunojamie segumi SPK1 tīklu zonā
6 | 03-ligumc | Esošo krūmu izciršana t.sk. sakņu sistēmas utilizācija | m2 | 15
7 | 03-ligumc | Esošo koku nociršana un celma frēzēšana | gb. | 5
8 | 03-ligumc | Informatīvā plāksne atbilstoši: "Eiropas Savienības fondu 2007.-2013. gada plānošanas perioda "Publicitātes Vadlīnijas" Eiropas Savienības fondu finansējumu saņēmējiem" uzstādīšana | kpl. | 1
9 | 03-ligumc | Visu iekārtu palaišana, ieregulēšana un nodošana ekspluatācijā | kpl. | 1
10 | 03-ligumc | Izpilddokumentācijas sagatavošana visai paredzētajai darbībai | kpl. | 1
11 | 03-ligumc | Pasūtītāja norādītu cilvēku apmācība iekārtu un sistēmas uzturēšanai ekspluatācijā | kpl. | 1
12 | 03-ligumc | Būvlaukuma sagatavošana: pagaidu žoga montāža, pārvietotajamās tualetes noma, pagaidu elektrības pieslēgums, konteineru transportēšana, pagaidu ūdensvada pieslēgums u.c. | kpl. | 1
13 | 03-ligumc | Citi neuzskaitītie darbi un materiāli | kpl. | 1
Kopā labiekārtošanas darbi:
Kopā:
Materiālu un būvgružu transporta izdevumi |  |  | 0%
Kopā tiešās izmaksas |  |  | EUR
Sastādīja:
(paraksts un tā atšifrējums, datums)
Sertifikāta Nr.
Pārbaudīja:
(paraksts un tā atšifrējums, datums)

## TN NAI
Lokālā tāme Nr. 2
TN NAI
Būves nosaukums: |  | Alūksnes novada Alsviķu pagasta Strautiņu ciema ūdenssaimniecības attīstība
Objekta nosaukums: |  | Alūksnes novada Alsviķu pagasta Strautiņu ciema ūdenssaimniecības attīstība
Objekta adrese: |  | Alūksnes novads Alsviķu pagasts Strautiņu ciems
Sastādīta 2014. gada tirgus cenās, pamatojoties uz tehniskā projekta rasējumiem.
[11 empty] | Tāmes izmaksa: |  | 0 | EUR
Tāme sastādīta 2014.gada ________
Nr.p.k | Kods | Darba nosaukums | Mēra vienība | Vienību skaits | Vienības izmaksas | [5 empty] | Kopā uz visu apjomu
[5 empty] | laika norma (c/h) | darba samaksas likme (EUR/h) | darba alga (EUR) | mate- riāli (EUR) | mehā- nismi (EUR) | Vienības cena (EUR) | darb- ietilpība (c/h) | darba alga (EUR) | mate- riāli (EUR) | mehā- nismi (EUR) | Summa (EUR)
1 | 2 | 3 | 4 | 5 | 6 | 7 | 8 | 9 | 10 | 11 | 12 | 13 | 14 | 15 | 16
NOTEKŪDEŅU ATTĪRĪŠANAS IEKĀRTU KOMPLEKSS
1 | 27-ligumc | Priekšattīrīšanas iekārta - Rotācijas siets TR 40/25; siets 1 mm | kpl. | 1
2 | 27-ligumc | Gaisa kompresors SCL K03-TD (1 darba + 1 rezerves) | kpl. | 1
3 | 27-ligumc | Tīrā ūdens sūknis priekšattīrīšanas iekārtas sieta skalošanai Wilo - Jet HMC; Q = 0.3 l/s, 3.5 Bar. | kpl. | 1
4 | 27-ligumc | NAI automātikas vadības skapis | gb. | 1
5 | 27-ligumc | Frekvenču pārveidotāji gaisa kompresoram SCL K04-TD. Modelis: Vacon MR4/IP54 1.1 kW 3F - HVAC | gb. | 1
6 | 27-ligumc | Elektromagnētiskā plūsmas mērītāja MEATEST M920V0001 displejs | kpl. | 1
7 | 27-ligumc | Elektrosadalnes skapis | kpl. | 1
8 | 27-ligumc | Gaisa kompresors HP-200 | kpl. | 1
9 | 27-ligumc | Buferrezervuārs Tvertne - PEHD SN4; DN2400; L= 3.50 m; 2 slēdzamas siltinātas alumīnija DN1000 lūkas | kpl. | 1
9.1 | 27-ligumc | Pārsūknēšanas sūknis Wilo TP50 E 101/5.5 3~, tai skaitā vadulas un sūkņa pēda | kpl. | 1
10 | 27-ligumc | Bioreaktors SBR - 25 - KME; Tvertne - PEHD SN4 DN2400; L=5.50 m; 2 slēdzamas siltinātas alumīnija DN1000 lūkas | kpl. | 1
10.1 | 27-ligumc | Cauri lūkai izceļama aerācijas sistēma (mebrānaeratori 4 x 4 gb) | kpl. | 1
10.2 | 27-ligumc | Lieko dūņu sūknis Wilo TP50 E 101/5.5 3~, tai skaitā vadulas un sūkņa pēda | kpl. | 1
10.3 | 27-ligumc | Attīrīto notekūdeņu pārsūknēšanas sūknis Wilo TP50 E 101/5.5 3~, tai skaitā vadulas, sūkņa pēda. | kpl. | 1
11 | 27-ligumc | Dūņu mineralizators ar starpsienu un aerācijas sistēmu (membrānaeratori - 4 gb)Tvertne - PEHD SN4; DN1600; L= 3.0 m; 2 slēdzamas DN700 siltinātas alumīnija lūkas | kpl. | 1
12 | 27-ligumc | PEHD SN4 plūsmas mērītāja akas DN1400; H=2.20m ar slēdzamu siltinātu lūku DN680, uzskaites mezgla stiprinājumiem, hermētiskiem spiedvada ievadiem un izvadiem,.vēdināšanas stāvvadu ∅110 ar jumtiņu, montāža uz sagatavotas dzelzsbetona pamatnes | kpl. | 1
13 | 27-ligumc | Plūsmas mērītāja mezgla montāža akā:
13.1 | 27-ligumc | elektromagnētiskais plūsmas mērītājs MEATEST M920V0001 DN50 ar attālināti novietojamu displeju | kpl. | 1
13.2 | 27-ligumc | atloku adapters UNI DCI DN 63, Hawle vai ekvivalents | gb | 3
13.3 | 27-ligumc | atloku īscaurule DCI DN50, L = 250 mm, Hawle vai ekvivalenta | gb | 1
13.4 | 27-ligumc | atloku trejgabals DCI DN 50/50, Hawle vai ekvivalents | gb | 1
13.5 | 27-ligumc | atloku pretvārsts DCI DN50, Hawle vai ekvivalents | gb | 2
14 | 27-ligumc | Saliekamo dzelzsbetona elementu grodu aka DN 1000 (1,0-1,5 m dziļumā) ar akas pamatni, grodiem, blīvgumiju grodu savienojumu vietās, grodu pārseguma vāku, rūpnieciski ražotiem kāpšļiem, hidroizolāciju, betonētu tekni un ķeta akas vāku 40,0 t izbūve un montāža zaļajā zonā | kpl. | 1
14.1 | 27-ligumc | Saliekamo dzelzsbetona elementu grodu aka DN 1000 (1,0-1,5m dziļumā) ar akas pamatni, grodiem, blīvgumiju grodu savienojumu vietās, grodu pārseguma vāku, rūpnieciski ražotiem kāpšļiem, hidroizolāciju un ķeta akas vāku 40,0 t, zaļajā zonā | kpl. | 1
14.2 | 27-ligumc | Apbetonējums ap akas vāku betons B25 W10 F100 | m3 | 0.5
14.3 | 27-ligumc | Betons teknes izveidošanai B25 W10 F100 | m3 | 0.2
14.4 | 27-ligumc | Smilts akas pamatnes ierīkošanai (blietēta) k>1.0 m/dnn | m3 | 0.4
14.5 | 27-ligumc | Rūpnieciski ražota aizsargčaula DN160, kas paredzēta ø160 caurules iebūvei dzelzsb. grodu akā, montāža | gb. | 1
14.6 | 27-ligumc | Rūpnieciski ražota aizsargčaula DN200, kas paredzēta ø200 caurules iebūvei dzelzsb. grodu akā, montāža | gb. | 2
15 | 27-ligumc | Sadzīves kanalizācijas aka ø400/315 ar 40,0 t vāku (1,0-1,5 m dziļumā) izbūve un montāža zaļajā zonā, t.sk. aku vāku apbetonējums | kpl. | 2
15.2 | 27-ligumc | Sadzīves kanalizācijas aka ø400/315 ar 40,0 t vāku (1,0-1,5 m dziļumā) zaļajā zonā | kpl. | 2
15.3 | 27-ligumc | Apbetonējums ap akas vāku betons B25 W10 F100 | m3 | 1
15.4 | 27-ligumc | Smilts akas pamatnes ierīkošanai (blietēta) k>1.0 m/dnn | m3 | 0.2
16 | 27-ligumc | Sadzīves kanalizācijas aka CSL ø560/500 ar 40,0 t vāku (1,0-1,5 m dziļumā) izbūve un montāža zaļajā zonā, t.sk. aku vāku apbetonējums | kpl. | 1
16.1 | 27-ligumc | Sadzīves kanalizācijas aka CSL ø560/500 ar 40,0 t vāku (1,0-1,5 m dziļumā) zaļajā zonā | kpl. | 1
16.2 | 27-ligumc | Apbetonējums ap akas vāku betons B25 W10 F100 | m3 | 0.5
16.3 | 27-ligumc | Smilts akas pamatnes ierīkošanai (blietēta) k>1.0 m/dnn | m3 | 0.1
17 | 27-ligumc | Sadzīves kanalizācijas aka CSL ø560/500 ar 40,0 t vāku (1,5-2,0 m dziļumā) izbūve un montāža zaļajā zonā, t.sk. aku vāku apbetonējums | kpl. | 1
17.1 | 27-ligumc | Sadzīves kanalizācijas aka CSL ø560/500 ar 40,0 t vāku (1,0-1,5 m dziļumā) zaļajā zonā | kpl. | 1
17.2 | 27-ligumc | Apbetonējums ap akas vāku betons B25 W10 F100 | m3 | 0.5
17.3 | 27-ligumc | Smilts akas pamatnes ierīkošanai (blietēta) k>1.0 m/dnn | m3 | 0.1
18 | 27-ligumc | Saliekamo dzelzsbetona elementu grodu aka DN 1000 (2,0-2,5 m dziļumā) ar akas pamatni, grodiem, blīvgumiju grodu savienojumu vietās, grodu pārseguma vāku, rūpnieciski ražotiem kāpšļiem, hidroizolāciju, betonētu tekni un ķeta akas vāku 40,0 t izbūve un montāža zaļajā zonā | kpl. | 1
18.1 | 27-ligumc | Saliekamo dzelzsbetona elementu grodu aka DN 1000 (2,0-2,5m dziļumā) ar akas pamatni, grodiem, blīvgumiju grodu savienojumu vietās, grodu pārseguma vāku, rūpnieciski ražotiem kāpšļiem, hidroizolāciju un ķeta akas vāku 40,0 t, zaļajā zonā | kpl. | 1
18.2 | 27-ligumc | Apbetonējums ap akas vāku betons B25 W10 F100 | m3 | 0.5
18.3 | 27-ligumc | Betons teknes izveidošanai B25 W10 F100 | m3 | 0.2
18.4 | 27-ligumc | Smilts akas pamatnes ierīkošanai (blietēta) k>1.0 m/dnn | m3 | 0.3
18.5 | 27-ligumc | Rūpnieciski ražota aizsargčaula DN63, kas paredzēta ø63caurules iebūvei dzelzsb. grodu akā, montāža | gb. | 2
18.6 | 27-ligumc | Rūpnieciski ražota aizsargčaula DN200, kas paredzēta ø200caurules iebūvei dzelzsb. grodu akā, montāža | gb. | 1
PAŠTECES KANALIZĀCIJAS K1 (IEKŠĒJIE TĪKLI)
19 | 27-ligumc | Ūdensvada caurules PE100-RC SDR17, ULTRASTRESS VISIO vai ekvivalents,pašteces kanalizācijas apsaistei montāža pašteces kanalizācijas apsaistei:
19.1 | 27-ligumc | ø110 | m | 3
19.2 | 27-ligumc | ø160 | m | 1.5
20 | 27-ligumc | Veidgabalu montāža:
20.1 | 27-ligumc | kontaktmetināmi trejgabali PE100-RC SDR17 ø200; L = 2.2m atzars 0.5m, EVO ULTRASTRESS VISIO vai ekvivalenti, uz sagatavotas smilts pamatnes | gb. | 1
20.2 | 27-ligumc | kontaktmetināmas redukcijas PE100 ø200/160 | gb. | 2
20.3 | 27-ligumc | elektrometināms līkums PE100 DN200, 900 | gb. | 1
20.4 | 27-ligumc | elektrometināmas redukcijas dubultuzmavas PE100 DN160/110 | gb. | 2
20.5 | 27-ligumc | elektrometināmas dubultuzmavas PE100:
20.6 | 27-ligumc | DN110 | gb. | 4
20.7 | 27-ligumc | DN160 | gb. | 1
20.8 | 27-ligumc | DN200 | gb. | 3
20.9 | 27-ligumc | elektrometināma īscaurule PE100 ø110 ar rotējošu gredzenu | gb. | 5
20.10 | 27-ligumc | elektrometinām trejgabals PE100 DN110/110 | gb. | 2
20.11 | 27-ligumc | noslēgatloks DCI DN100 | gb. | 1
20.12 | 27-ligumc | Grīdas trapa DN100 ar sifonu un nerūsējošā tērauda resti montāža | gb. | 1
21 | 27-ligumc | Rūpnieciski ražotas PVC DN160 aizsargčaulas izbūve ēkas grīdā (garā) | gb. | 1
22 | 27-ligumc | PEHD SDR17 ø200 cauruļvada montāža PEHD SDR17 ø280 aizsargčaulā zem ēkas pamatiem, centrējošo gredzenu uzstādīšana, galu hermetizācija | m | 1.5
PAŠTECES KANALIZĀCIJAS K1 (ĀRĒJIE TĪKLI)
23 | 27-ligumc | Pašteces kanalizācijas caurule PP SN8 ø160 ar uzmavu un blīvgredzenu, piemēram, Evopipes – EVOSAN vai ekvivalents, montāža ar 15 cm smilts pamatnes ierīkošanu un izbūvētā cauruļvada smilts apbēruma ierīkošanu 30 cm virs caurules virsas. | m | 16
23.1 | 27-ligumc | Pašteces kanalizācijas caurule PP SN8 ø160 ar uzmavu un blīvgredzenu, piemēram, Evopipes – EVOSAN vai ekvivalents | m | 16
23.2 | 27-ligumc | Smilts cauruļvada pamatnei un apbērumam (blietēta) k>1.0 m/dnn | m3 | 14.6
24 | 27-ligumc | Pašteces kanalizācijas caurule PP SN8 ø200 ar uzmavu un blīvgredzenu, piemēram, Evopipes – EVOSAN vai ekvivalents, montāža ar 15 cm smilts pamatnes ierīkošanu un izbūvētā cauruļvada smilts apbēruma ierīkošanu 30 cm virs caurules virsas. | m | 31
24.1 | 27-ligumc | Pašteces kanalizācijas caurule PP SN8 ø200 ar uzmavu un blīvgredzenu, piemēram, Evopipes – EVOSAN vai ekvivalents | m | 31
24.2 | 27-ligumc | Smilts cauruļvada pamatnei un apbērumam (blietēta) k>1.0 m/dnn | m3 | 25.2
KANALIZĀCIJAS SPIEDVADS SPK1, NAI TERITORIJĀ
25 | 27-ligumc | Kanalizācijas spiedvada caurule PE100-RC SDR17 ø63, piemēram, Evopipes – PE100-RC ULTRASTRESS VISIO vai ekvivalents, montāža uz esošās grunts pamatnes un izbūvētā cauruļvada grunts apbēruma ierīkošanu 30 cm virs caurules virsas. | m | 44
25.1 | 27-ligumc | Kanalizācijas spiedvada caurule PE100-RC SDR17 ø63, piemēram, Evopipes – PE100-RC ULTRASTRESS VISIO vai ekvivalents | m | 44
25.2 | 27-ligumc | Grunts cauruļvada pamatnei un apbērumam (blietēta) k>1.0 m/dnn | m3 | 33.9
26 | 27-ligumc | Kanalizācijas spiedvada caurule PE100-RC SDR17 ø110, piemēram, Evopipes – PE100-RC ULTRASTRESS VISIO vai ekvivalents, montāža uz esošās grunts pamatnes un izbūvētā cauruļvada grunts apbēruma ierīkošanu 30 cm virs caurules virsas. | m | 14.6
26.1 | 27-ligumc | Kanalizācijas spiedvada caurule PE100-RC SDR17 ø110, piemēram, Evopipes – PE100-RC ULTRASTRESS VISIO vai ekvivalents | m | 14.6
26.2 | 27-ligumc | Grunts cauruļvada pamatnei un apbērumam (blietēta) k>1.0 m/dnn | m3 | 12.3
ATTĪRĪTO NOTEKŪDEŅU IZLAIDE
27 | 27-ligumc | Izlaides izbūve grāvī | kpl. | 1
27.1 | 27-ligumc | Pretvārsts DN200 uz PP pašteces kanalizācijas cauruļvada ø200pirms izlaides grāvī | kpl. | 1
27.2 | 27-ligumc | Smilts šķembu maisījums pašteces kanalizācijas izlaides izbūvei | m3 | 0.32
27.3 | 27-ligumc | Laukakmeņu (fr.100/300 bruģa klājums grāvja šķērsprofilā) | m2 | 20
27.4 | 27-ligumc | Betons B20 pašteces kanalizācijas izlaides nostiprināšanai | m3 | 0.21
Kopā:
Materiālu un būvgružu transporta izdevumi |  |  | 0%
Kopā tiešās izmaksas |  |  | EUR
Sastādīja:
(paraksts un tā atšifrējums, datums)
Sertifikāta Nr.
Pārbaudīja:
(paraksts un tā atšifrējums, datums)

## TN KSS
Lokālā tāme Nr. 3
TN KSS
Būves nosaukums: |  | Alūksnes novada Alsviķu pagasta Strautiņu ciema ūdenssaimniecības attīstība
Objekta nosaukums: |  | Alūksnes novada Alsviķu pagasta Strautiņu ciema ūdenssaimniecības attīstība
Objekta adrese: |  | Alūksnes novads Alsviķu pagasts Strautiņu ciems
Sastādīta 2014. gada tirgus cenās, pamatojoties uz tehniskā projekta rasējumiem.
[11 empty] | Tāmes izmaksa: |  | 0 | EUR
Tāme sastādīta 2014.gada ___________
Nr.p.k | Kods | Darba nosaukums | Mēra vienība | Vienību skaits | Vienības izmaksas | [5 empty] | Kopā uz visu apjomu
[5 empty] | laika norma (c/h) | darba samaksas likme (EUR/h) | darba alga (EUR) | mate- riāli (EUR) | mehā- nismi (EUR) | Vienības cena (EUR) | darb- ietilpība (c/h) | darba alga (EUR) | mate- riāli (EUR) | mehā- nismi (EUR) | Summa (EUR)
1 | 2 | 3 | 4 | 5 | 6 | 7 | 8 | 9 | 10 | 11 | 12 | 13 | 14 | 15 | 16
KANALIZĀCIJAS SŪKŅU STACIJA KSS-1 (atbilstoši rasējumam TN-4)
1 | 27-ligumc | Būvbedres rakšana ar ekskavatoru, grunti berot blakus atbērtnē | m3 | 83
2 | 27-ligumc | Gruntī ieblietētu šķembu sagataves kārtas ierīkošana (frakcija 20-40 mm), ieskaitot to blietēšanu | m3 | 0.7
2.1 | 27-ligumc | Šķembas (frakcija 20-40 mm) | m3 | 0.7
3 | 27-ligumc | Kanalizācijas sūkņu stacijas, ieskaitot HDPE DN1500 tvertni, H=3.72 m, ventilācijas izvadu ar ogļu filtru, slēdzamu alumīnija lūku, līmeņu pludiņslēdžiem, nerūsējošā tērauda grozu, nažveida aizbīdni, vadības automātikas skapi (SMS/GSM avārijas datu pārraidi) ar atbalstkāju , visu apsaisti, dzelzsbetona pamata plātne (Ø1900mm, h=200mm) un citus nepieciešamos materiālus, izbūve zaļajā zonā | kpl. | 1
4 | 27-ligumc | Iegremdējamais notekūdeņu sūknis WILO MTS 40/21-3-400 Q=1.88l/s, H=8.957m montāža | kpl. | 2
5 | 27-ligumc | Projektētā pašteces kanalizācijas vada Ø200 pieslēgums pie KSS, ieskaitot visus nepieciešamos veidgabalus | kpl. | 1
6 | 27-ligumc | Projektētā kanalizācijas spiedvada Ø63 pieslēgums pie KSS, ieskaitot visus nepieciešamos veidgabalus | kpl. | 1
7 | 27-ligumc | Sūknētavas enkurošanas gredzena (Ø1900mm, h=200mm) betonēšana ,armēta betona slānis, Betons B25 (C20/25), W10 | m3 | 0.22
8 | 27-ligumc | Būvbedres aizbēršana ar ekskavatoru, tai skaitā grunts blietēšana pa kārtām | m3 | 70.86
9 | 27-ligumc | Rupjgraudainas smilts ierīkošana, tai skaitā smilts blietēšana pa kārtām | m3 | 8
10 | 27-ligumc | Grunts iekraušana kravas automašīnā promvešanai līdz 5 km attālumam | m3 | 12.1
11 | 27-ligumc | Teritorijas planēšana | m2 | 15
12 | 27-ligumc | Citi neuzskaitītie darbi | kpl. | 1
KANALIZĀCIJAS SŪKŅU STACIJA KSS-2 (atbilstoši rasējumam TN-5)
1 | 27-ligumc | Būvbedres rakšana ar ekskavatoru, grunti berot blakus atbērtnē | m3 | 170
2 | 27-ligumc | Gruntī ieblietētu šķembu sagataves kārtas ierīkošana (frakcija 20-40 mm), ieskaitot to blietēšanu | m3 | 0.7
2.1 | 27-ligumc | Šķembas (frakcija 20-40 mm) | m3 | 0.7
3 | 27-ligumc | Kanalizācijas sūkņu stacijas, ieskaitot HDPE DN1500 tvertni, H=6,32 m, ventilācijas izvadu ar ogļu filtru, slēdzamu ķeta lūku, līmeņu pludiņslēdžiem, nerūsējošā tērauda grozu, nažveida aizbīdni, vadības automātikas skapi (SMS/GSM avārijas datu pārraidi) ar atbalstkāju , visu apsaisti, dzelzsbetona pamata plātne (Ø1900mm, h=200mm) un citus nepieciešamos materiālus, izbūve zaļajā zonā | kpl. | 1
4 | 27-ligumc | Iegremdējamais notekūdeņu sūknis WILO MTS 40/21-3-400 Q=1.69l/s, H=6,782m, montāža | kpl. | 2
5 | 27-ligumc | Projektētā pašteces kanalizācijas vada Ø200 pieslēgums pie KSS, ieskaitot visus nepieciešamos veidgabalus | kpl. | 1
6 | 27-ligumc | Projektētā kanalizācijas spiedvada Ø63 pieslēgums pie KSS, ieskaitot visus nepieciešamos veidgabalus | kpl. | 1
7 | 27-ligumc | Sūknētavas enkurošanas gredzena (Ø1900mm, h=200mm) betonēšana ,armēta betona slānis, Betons B25 (C20/25), W10 | m3 | 0.22
8 | 27-ligumc | Sūknētavas apbetonējums apkārt apkalpes lūkai 2mx2mx0,15m (g x pl x h) betonēšana ,armēta betona slānis, Betons B25 (C20/25), W10 | m3 | 0.6
9 | 27-ligumc | Būvbedres aizbēršana ar ekskavatoru, tai skaitā grunts blietēšana pa kārtām | m3 | 157
10 | 27-ligumc | Rupjgraudainas smilts ierīkošana, tai skaitā smilts blietēšana pa kārtām | m3 | 8
11 | 27-ligumc | Grunts iekraušana kravas automašīnā promvešanai līdz 5 km attālumam | m3 | 13
12 | 27-ligumc | Teritorijas planēšana | m2 | 15
13 | 27-ligumc | Citi neuzskaitītie darbi | kpl. | 1
KANALIZĀCIJAS SŪKŅU STACIJA KSS-3 (atbilstoši rasējumam TN-6)
1 | 27-ligumc | Būvbedres rakšana ar ekskavatoru, grunti berot blakus atbērtnē | m3 | 82
2 | 27-ligumc | Gruntī ieblietētu šķembu sagataves kārtas ierīkošana (frakcija 20-40 mm), ieskaitot to blietēšanu | m3 | 0.7
2.1 | 27-ligumc | Šķembas (frakcija 20-40 mm) | m3 | 0.7
3 | 27-ligumc | Kanalizācijas sūkņu stacijas, ieskaitot HDPE DN1500 tvertni, H=3.50 m, ventilācijas izvadu ar ogļu filtru, slēdzamu HDPE lūku, līmeņu pludiņslēdžiem, nerūsējošā tērauda grozu, nažveida aizbīdni, vadības automātikas skapi (SMS/GSM avārijas datu pārraidi) ar atbalstkāju , visu apsaisti, dzelzsbetona pamata plātne (Ø1500mm, h=200mm) un citus nepieciešamos materiālus, izbūve zaļajā zonā | kpl. | 1
4 | 27-ligumc | Iegremdējamais notekūdeņu sūknis WILO Rexa FIT V06 DA -212/EAD1-2-T0011-540-O Q=8,1/s, H=2,8m, montāža | kpl. | 2
5 | 27-ligumc | Projektētā pašteces kanalizācijas vada Ø200 pieslēgums pie KSS, ieskaitot visus nepieciešamos veidgabalus | kpl. | 1
6 | 27-ligumc | Projektētā kanalizācijas spiedvada Ø110 pieslēgums pie KSS, ieskaitot visus nepieciešamos veidgabalus | kpl. | 1
7 | 27-ligumc | Sūknētavas enkurošanas gredzena (Ø1900mm, h=200mm) betonēšana ,armēta betona slānis, Betons B25 (C20/25), W10 | m3 | 0.22
8 | 27-ligumc | Būvbedres aizbēršana ar ekskavatoru, tai skaitā grunts blietēšana pa kārtām | m3 | 71
9 | 27-ligumc | Rupjgraudainas smilts ierīkošana, tai skaitā smilts blietēšana pa kārtām | m3 | 8
10 | 27-ligumc | Grunts iekraušana kravas automašīnā promvešanai līdz 5 km attālumam | m3 | 11
11 | 27-ligumc | Teritorijas planēšana | m2 | 15
12 | 27-ligumc | Citi neuzskaitītie darbi | kpl. | 1
SPIEDIENA DZĒŠANAS AKA SpDz-1 un SpDz-2 (atbilstoši ŪKT sadaļas pielikumam)
1 | 27-ligumc | Saliekamo dzelzsbetona elementu grodu aka DN1000 (0,5-1,0 m dziļumā) ar akas pamatni, grodiem, blīvgumiju grodu savienojumu vietās, grodu pārseguma vāku, kāpšļiem un ķeta akas vāku 40 t, montāža grants segumā un asfalta segumā | kpl. | 2
1.1 | 27-ligumc | Saliekamo dzelzsbetona elementu grodu aka DN1000 (0,5-1,0 m dziļumā) ar akas pamatni, grodiem, blīvgumiju grodu savienojumu vietās, grodu pārseguma vāku, kāpšļiem un ķeta akas vāku 40 t, grants un asfalta segumā | kpl. | 2
1.2 | 27-ligumc | Apbetonējums ap akas vāku un tekne, betons B25 W10 F100 | m3 | 1.4
1.3 | 27-ligumc | Smilts akas pamatnes ierīkošanai (blietēta) k>1.0 m/dnn, izbūve | m3 | 0.5
2 | 27-ligumc | Betona atbalsta bloka izbūve | gb. | 4
2.1 | 27-ligumc | Betons atbalsta bloku izbūvei (~ 0,05 m3/1gb.) | m3 | 0.2
3 | 27-ligumc | Īscaurule DCI DN50, L = 450mm, montāža | gb. | 2
4 | 27-ligumc | Atloks caurulei DCI DN50, montāža | gb. | 4
5 | 27-ligumc | Plūsmas atsitiena plāksne aklais atloks (b=15mm) (nerūsējošā tērauda) , tai skaitā bultskrūves, montāža | kpl. | 2
6 | 27-ligumc | Atloku diametru pāreja DN50/100 | gb. | 2
7 | 27-ligumc | Rūpnieciski ražota aizsargčaula DN63, kas paredzēta Ø63 caurules iebūvei dzelzsbetona grodu akā, montāža | gb. | 2
8 | 27-ligumc | Rūpnieciski ražota aizsargčaula DN200, kas paredzēta Ø200 caurules iebūvei dzelzsbetona grodu akā, montāža | gb. | 2
9 | 27-ligumc | Īscaurules pāreja uz atloku PE100-RC SDR17 ø63, piemēram, Evopipes – PE100-RC ULTRASTRESS VISIO vai ekvivalents | gb. | 2
10 | 27-ligumc | Tērauda atloku ar PP pārklājumu caurulei PE100-RC SDR17 ø63, piemēram, Evopipes – PE100-RC ULTRASTRESS VISIO vai ekvivalents | gb. | 2
11 | 27-ligumc | Elektrometināmais līkums 45° PE100-RC SDR17 ø63, piemēram, Evopipes – PE100-RC ULTRASTRESS VISIO vai ekvivalents, montāža | gb. | 4
Kopā:
Materiālu un būvgružu transporta izdevumi |  |  | 0%
Kopā tiešās izmaksas |  |  | EUR
Sastādīja:
(paraksts un tā atšifrējums, datums)
Sertifikāta Nr.
Pārbaudīja:
(paraksts un tā atšifrējums, datums)

## GP
Lokālā tāme Nr. 4
ĢP SADAĻA
Būves nosaukums: |  | Alūksnes novada Alsviķu pagasta Strautiņu ciema ūdenssaimniecības attīstība
Objekta nosaukums: |  | Alūksnes novada Alsviķu pagasta Strautiņu ciema ūdenssaimniecības attīstība
Objekta adrese: |  | Alūksnes novads Alsviķu pagasts Strautiņu ciems
Sastādīta 2014. gada tirgus cenās, pamatojoties uz tehniskā projekta rasējumiem.
[11 empty] | Tāmes izmaksa: |  |  | EUR
Tāme sastādīta 2014.gada ___________
Nr.p.k | Kods | Darba nosaukums | Mēra vienība | Vienību skaits | Vienības izmaksas | [5 empty] | Kopā uz visu apjomu
[5 empty] | laika norma (c/h) | darba samaksas likme (EUR/h) | darba alga (EUR) | mate- riāli (EUR) | mehā- nismi (EUR) | Vienības cena (EUR) | darb- ietilpība (c/h) | darba alga (EUR) | mate- riāli (EUR) | mehā- nismi (EUR) | Summa (EUR)
1 | 2 | 3 | 4 | 5 | 6 | 7 | 8 | 9 | 10 | 11 | 12 | 13 | 14 | 15 | 16
NAI teritorijas labiekārtojums
1. Teritorijas sagatavošanas darbi
1.1. | 03-ligumc | Esošā žoga demontāža (69.0 t.m.), paredzot kraušanu auto pašizgāzējā ar izvešanu līdz 5km un utilizāciju. | m3 | 4
1.2. | 03-ligumc | Esošu koku nogriešana, sazāģēšana, provešana un utilizācija, ieskaitot sakņu izraušanu. | m3 | 100
1.3. | 03-ligumc | Būvbedru aizbēršana pēc esošā žoga pamatu demontāžas un koku, krūmu sakņu likvidēšanas | m3 | 27.5
2. Zemes darbi
2.1. | 03-ligumc | Projekta nospraušana dabā | kpl. | 1
2.2. | 03-ligumc | Esošās grunts virskārtas (auglīgās augsnes) noņemšana no projektā ietvertās teritorijas (uzbēruma veidošanas, šķembu ceļa izbūves, atjaunojamā zāliena zonas (Hvid=15cm, 1738.0 m²), paredzot atsevišķi velēnas noņemšanu (pieņemtais biezums 7cm) . Materiālus novietot atsevišķās atbērtnēs. | m3 | 260.7
2.3. | 03-ligumc | Velēnas savākšana no atbērtnes, iekraušana pašizgāzējā, izvešana un utilizācija | m3 | 123.7
2.4. | 03-ligumc | Ceļa gultnes padziļināšana (grunts noņemšana) līdz ceļa seguma izbūves kārtu pamatnei (Hvid 20 cm ,507.0m2)( grunti iespējams izmantot veco NAI iekārtu būvbedru aizbēršanai, pēc demontāžas). | m3 | 101.4
2.5. | 03-ligumc | Demontēto esošo NAI iekārtu, demontēto aku un tīklu būvbedru aizbēršana līdz uzbēruma, ceļa vai zāliena pamatnes izbūves atzīmēm | m3 | 58
2.6. | 03-ligumc | Demontētās NAI palīgēkas pamatu aizbēršana līdz ceļa vai zāliena pamatnes izbūves atzīmēm | m3 | 20
2.7. | 03-ligumc | Minerālgrunts pievešana ( smilts - grants maisījums fr. 0/32mm) un uzbēršana (nomaiņa) pēc NAI iekārtu izbūves - zāliena un uzbēruma zonā (atskaitot ceļa izbūves zonu) –līdz projektētajām zāliena pīrāga izbūves atzīmēm (atjaunojamā zāliena zonā, uzbēruma zonā -pēc S=1370m²) | m3 | 150
2.8. | 03-ligumc | Grāvja profilēšana, atbilstoši projektētajai situācijai. Teritorijas planēšana, profilēšana pēc grunts nomaiņas un uzbēršanas – atbilstoši projektētajam reljefam, veidojot uzbērumu.. Ceļa zonā paredz profilēšanu līdz gultnes izbūves atzīmēm, zāliena zonā-līdz auglīgā slāņa izbūves atzīmēm. Zem projektētā šķembu seguma ceļa, paredzēt gultnes blietēšanu līdz 45 Mpa. Uzbēruma veidošanā paredzēt blietēšanu pa kārtām. | m2 | 1908
3. Ceļu un segumu izbūve
3.1. | 03-ligumc | Iesegumu atlikšanas punktu koordināšu uzmērīšana un nospraušana dabā | kpl. | 1
3.2. | 03-ligumc | Šķembu seguma izbūve piebraucamajam ceļam, paredzot visu konstruktīvo kārtu izbūvi un blietēšanu | m2 | 507
3.2.1. | 03-ligumc | Drenējoša smilts K>1 m/dnn , h=30 cm | m3 | 152.1
3.2.2. | 03-ligumc | Minerālmateriālu maisījums (fr.0/45mm), h=20 cm | m3 | 101.4
4. Ēkas apmales ierīkošana
4.1. | 03-ligumc | Ēkas apmales ierīkošana, paredzot ietvju apmales 80x200x1000mm izbūvi betona C16/20 pamatnē, uz sagatavotas blietētu šķembu sagataves kārtas (pamatne vid 40 cm platā joslā, b=10cm) | t.m. | 22
5. Žoga ierīkošana
5.1. | 03-ligumc | Būvbedru izrakšana un sagatavošana pamatu izbūvei (77 būvbedres), paredzot grunts izmantošanu uzbēruma veidošanai | m3 | 10
5.2. | 03-ligumc | Minerālmateriālu maisījuma (fr.0/32mm) pabēruma un monolīta betona pamatu (C 16/20) ierīkošana (stūra,rindu un vārtu stabiem), iekļaujot stabu nostiprināšanu | gab. | 56
5.3. | 03-ligumc | Atsaišu montāža, iekļaujot monolītā betona pamatu betonēšanu (C 16/20) minerālmateriālu maisījuma (fr.0/32mm) pabērumā | gab. | 21
5.4. | 03-ligumc | Metināta žoga sieta (Fortinet® Medium;h=1.5m; krāsa: zaļa RAL 6073) uzstādīšana un stiprināšana pie stabiem.154,0m.(+2 t.m.rezervei) | t.m. | 154
5.5. | 03-ligumc | Slēdzamu divviru vārtu Fortinet® montāža (Ražotājs: Betafence – 4,0 m pl.;h=1.50m, stabiņu augstums 2.25m, stabiņu profils 0.76x3mm) un informatīvās plāksnes“Nepiederošiem ieeja aizliegta” uzstādīšana | kompl. | 1
6. Teritorijas apzaļumošana
6.1. | 03-ligumc | Zāliena ieseguma ierīkošana : | m2 | 1370
6.1.1. | 03-ligumc | Augsnes sagatavošana (no esošas noņemtās auglīgās virskārtas) zālienam, zemes klātnes profilēšana, planēšana un blietēšana atbilstoši zāliena projektētajām augstuma atzīmēm (apjomā iekļauta zāliena 10 cm izbūves slāņa ierīkošana, profilēšana S kop.=1370m2) | m3 | 137
6.1.2. | 03-ligumc | Zāliena sēšana, iekļaujot zāliena sēklu iestrādāšanu augsnē 3 mm dziļumā un pieblietēšanu (42kg zāliena sēklu) | m2 | 1370
KSS teritorijas labiekārtojums
1. Zemes darbi
1.1. | 03-ligumc | Projekta nospraušana dabā | kpl. | 1
1.2. | 03-ligumc | Esošās grunts virskārtas (auglīgās augsnes) noņemšana no visas planējamās teritorijas (Hvid=15cm, 151 m² – atjaunojamā zāliena zonā, uzbēruma zonā, ceļa izbūves zonā), paredzot atsevišķi velēnas noņemšanu (pieņemtais biezums 7cm) . Materiālus novietot atsevišķās atbērtnēs. | m3 | 22.7
1.3. | 03-ligumc | Velēnas savākšana no atbērtnes, iekraušana pašizgāzējā, izvešana un utilizācija | m3 | 10.6
1.4. | 03-ligumc | Liekās auglīgās augsnes iekraušana pašizgāzējā, izvešana un utilizācija | m3 | 4.9
1.5. | 03-ligumc | Ceļa gultnes padziļināšana (grunts noņemšana) līdz ceļa seguma izbūves kārtu pamatnei (Hvid 20 cm ,95.0m2), paredzot grunts promvešanu līdz 5 km, utilizēšanu. No noņemtā daudzuma 3,6 m3 paredzēt zāliena reljefa veidošanai pēc auglīgās augsnes noņemšanas. | m3 | 15.4
1.6. | 03-ligumc | Grunts uzbēršana (nomaiņa no pievestas grunts) zem projektētā grants ceļa (pēc auglīgā augsnes slāņa noņemšanas, nogāzes izbūves zonā). | m3 | 19.7
1.7. | 03-ligumc | Teritorijas planēšana, profilēšana pēc grunts nomaiņas – atbilstoši projektētajam reljefam, veidojot uzbērumu. Ceļa zonā paredz profilēšanu līdz gultnes izbūves atzīmēm, zāliena zonā-līdz auglīgā slāņa izbūves atzīmēm. Zem projektētā šķembu seguma ceļa, paredzēt gultnes blietēšanu līdz 45 Mpa. Uzbēruma veidošanā paredzēt blietēšanu pa kārtām. | m2 | 167
2. Ceļu un segumu izbūve
2.1. | 03-ligumc | Iesegumu atlikšanas punktu koordināšu uzmērīšana un nospraušana dabā | kpl. | 1
2.2. | 03-ligumc | Šķembu seguma izbūve piebraucamajam ceļam, paredzot visu konstruktīvo kārtu izbūvi un blietēšanu | m2 | 95
2.2.1. | 03-ligumc | Drenējoša smilts K>1 m/dnn , h=30 cm | m3 | 28.5
2.2.2. | 03-ligumc | Minerālmateriālu maisījums (fr.0/45mm), h=20 cm | m3 | 19
3. Teritorijas apzaļumošana
3.1. | 03-ligumc | Zāliena ieseguma ierīkošana : | m2 | 72
3.1.1. | 03-ligumc | Augsnes sagatavošana (no esošas noņemtās auglīgās virskārtas) zālienam, zemes klātnes profilēšana, planēšana un blietēšana atbilstoši zāliena projektētajām augstuma atzīmēm (apjomā iekļauta zāliena 10 cm izbūves slāņa ierīkošana, profilēšana S kop.=722) | m3 | 7.2
3.1.2. | 03-ligumc | Zāliena sēšana, iekļaujot zāliena sēklu iestrādāšanu augsnē 3 mm dziļumā un pieblietēšanu (3kg zāliena sēklu) | m2 | 72
Kopā:
Materiālu un būvgružu transporta izdevumi |  |  | 0%
Kopā tiešās izmaksas |  |  | EUR
Sastādīja:
(paraksts un tā atšifrējums, datums)
Sertifikāta Nr.
Pārbaudīja:
(paraksts un tā atšifrējums, datums)

## BK
Lokālā tāme Nr. 5
BK sadaļa
Būves nosaukums: |  | Alūksnes novada Alsviķu pagasta Strautiņu ciema ūdenssaimniecības attīstība
Objekta nosaukums: |  | Alūksnes novada Alsviķu pagasta Strautiņu ciema ūdenssaimniecības attīstība
Objekta adrese: |  | Alūksnes novads Alsviķu pagasts Strautiņu ciems
Sastādīta 2014. gada tirgus cenās, pamatojoties uz tehniskā projekta rasējumiem.
[11 empty] | Tāmes izmaksa: |  |  | EUR
Tāme sastādīta 2014.gada _______
Nr.p.k | Kods | Darba nosaukums | Mēra vienība | Vienību skaits | Vienības izmaksas | [5 empty] | Kopā uz visu apjomu
[5 empty] | laika norma (c/h) | darba samaksas likme (EUR/h) | darba alga (EUR) | mate- riāli (EUR) | mehā- nismi (EUR) | Vienības cena (EUR) | darb- ietilpība (c/h) | darba alga (EUR) | mate- riāli (EUR) | mehā- nismi (EUR) | Summa (EUR)
1 | 2 | 3 | 4 | 5 | 6 | 7 | 8 | 9 | 10 | 11 | 12 | 13 | 14 | 15 | 16
NAI pamatplātnes
1 |  | Bioreaktors SBR-20-KME
1.1 | 03-ligumc | Būvbedres rakšana ar ekskavatoru, grunti berot blakus atbērtnē, tai skaitā gruntsūdens līmeņa pazemināšana būvbedrē no 3,5-4 m dziļumam | m3 | 320
1.2 | 03-ligumc | Gruntī ieblietētu šķembu sagataves kārtas ierīkošana (frakcija 20-40 mm), ieskaitot to blietēšanu | m3 | 4.2
| 03-ligumc | Šķembas (frakcija 20-40 mm) | m3 | 8.4
1.3 | 03-ligumc | Pamatplātnes betonēšana, ieskaitot stiegrojuma ierīkošanu, veidņu montāžu un demontāžu, enkurskrūvju uzstādīšana | m3 | 8.2
| 03-ligumc | Betons B25 (C20/25), W8 | m3 | 8.2
| 03-ligumc | Stiegras ∅12 AIII | kg | 487.3
| 03-ligumc | Stiegras ∅8 AIII | kg | 23.8
| 03-ligumc | Enkurskrūve M16, L=250 mm, stiprības klase 8.8, komplektā ar 3 uzgriežņiem | gb | 14
| 03-ligumc | Tērauda plāksne 100x100x10, C245 | gb | 14
| 03-ligumc | Tērauda paplāksne ∅50x4, C245 | gb | 14
| 03-ligumc | Veidņi | m2 | 7
1.4 | 03-ligumc | Vidēji rupjas smilts kārtas ierīkošana virs pamatplātnes, zem iekārtas, ieskaitot blietēšanu | m3 | 3.5
1.5 | 03-ligumc | Iekārtu uzstādīšana un stiprināšana pie pamatplātnes | kpl. | 1
| 03-ligumc | Tērauda enkurleņķis 110x80x8, L=100 mm, C245 | gb | 14
| 03-ligumc | Neilona stiklaplasta stiprinājuma josta, nestspēja 4.0 t, L=8500 mm, komplektā ar spriegotāju | gb | 7
1.6 | 03-ligumc | Tērauda elementu apstrādāšana ar bitumena mastiku | kpl. | 1
1.7 | 03-ligumc | Būvbedres aizbēršana ar ekskavatoru, tai skaitā grunts blietēšana pa kārtām | m3 | 255
1.8 | 03-ligumc | Rupjgraudainas smilts ierīkošana, tai skaitā smilts blietēšana pa kārtām | m3 | 25
1.9 | 03-ligumc | Grunts iekraušana kravas automašīnā promvešanai līdz 5 km attālumam | m3 | 65
2 |  | Buferreaktors
2.1 | 03-ligumc | Būvbedres rakšana ar ekskavatoru, grunti berot blakus atbērtnē, tai skaitā gruntsūdens līmeņa pazemināšana būvbedrē no 3,5-4 m dziļumam | m3 | 250
2.2 | 03-ligumc | Gruntī ieblietētu šķembu sagataves kārtas ierīkošana (frakcija 20-40 mm), ieskaitot to blietēšanu | m3 | 3.2
| 03-ligumc | Šķembas (frakcija 20-40 mm) | m3 | 3.2
2.3 | 03-ligumc | Pamatplātnes betonēšana, ieskaitot stiegrojuma ierīkošanu, veidņu montāžu un demontāžu, enkurskrūvju uzstādīšana | m3 | 6.24
| 03-ligumc | Betons B25 (C20/25), W8 | m3 | 6.24
| 03-ligumc | Stiegras ∅12 AIII | kg | 372.3
| 03-ligumc | Stiegras ∅8 AIII | kg | 17.3
| 03-ligumc | Enkurskrūve M16, L=250 mm, stiprības klase 8.8, komplektā ar 3 uzgriežņiem | gb | 6
| 03-ligumc | Tērauda plāksne 100x100x10, C245 | gb | 6
| 03-ligumc | Tērauda paplāksne ∅50x4, C245 | gb | 6
| 03-ligumc | Veidņi | m2 | 6
2.4 | 03-ligumc | Vidēji rupjas smilts kārtas ierīkošana virs pamatplātnes, zem iekārtas, ieskaitot blietēšanu | m3 | 2.5
2.5 | 03-ligumc | Iekārtu uzstādīšana un stiprināšana pie pamatplātnes | kpl. | 1
| 03-ligumc | Tērauda enkurleņķis 110x80x8, L=100 mm, C245 | gb | 6
| 03-ligumc | Neilona stiklaplasta stiprinājuma josta, nestspēja 5.0 t, L=8000 mm, komplektā ar spriegotāju | gb | 3
2.6 | 03-ligumc | Tērauda elementu apstrādāšana ar bitumena mastiku | kpl. | 1
2.7 | 03-ligumc | Būvbedres aizbēršana ar ekskavatoru, tai skaitā grunts blietēšana pa kārtām | m3 | 210
2.8 | 03-ligumc | Rupjgraudainas smilts ierīkošana, tai skaitā smilts blietēšana pa kārtām | m3 | 17
2.9 | 03-ligumc | Grunts iekraušana kravas automašīnā promvešanai līdz 5 km attālumam | m3 | 40
3 |  | Dūņu mineralizators
3.1 | 03-ligumc | Būvbedres rakšana ar ekskavatoru, grunti berot blakus atbērtnē, tai skaitā gruntsūdens līmeņa pazemināšana būvbedrē no 2,5-3 m dziļumam | m3 | 120
3.2 | 03-ligumc | Gruntī ieblietētu šķembu sagataves kārtas ierīkošana (frakcija 20-40 mm), ieskaitot to blietēšanu | m3 | 1.7
| 03-ligumc | Šķembas (frakcija 20-40 mm) | m3 | 1.7
3.3 | 03-ligumc | Pamatplātnes betonēšana, ieskaitot stiegrojuma ierīkošanu, veidņu montāžu un demontāžu, enkurskrūvju uzstādīšana | m3 | 3.13
| 03-ligumc | Betons B25 (C20/25), W8 | m3 | 3.13
| 03-ligumc | Stiegras ∅12 AIII | kg | 229.4
| 03-ligumc | Stiegras ∅8 AIII | kg | 13.4
| 03-ligumc | Enkurskrūve M16, L=250 mm, stiprības klase 8.8, komplektā ar 3 uzgriežņiem | gb | 6
| 03-ligumc | Tērauda plāksne 100x100x10, C245 | gb | 6
| 03-ligumc | Tērauda paplāksne ∅50x4, C245 | gb | 6
| 03-ligumc | Veidņi | m2 | 4
3.4 | 03-ligumc | Vidēji rupjas smilts kārtas ierīkošana virs pamatplātnes, zem iekārtas, ieskaitot blietēšanu | m3 | 1.5
3.5 | 03-ligumc | Iekārtu uzstādīšana un stiprināšana pie pamatplātnes | kpl. | 1
| 03-ligumc | Tērauda enkurleņķis 110x80x8, L=100 mm, C245 | gb | 6
| 03-ligumc | Neilona stiklaplasta stiprinājuma josta, nestspēja 2.0 t, L=5500 mm, komplektā ar spriegotāju | gb | 3
3.6 | 03-ligumc | Tērauda elementu apstrādāšana ar bitumena mastiku | kpl. | 1
3.7 | 03-ligumc | Būvbedres aizbēršana ar ekskavatoru, tai skaitā grunts blietēšana pa kārtām | m3 | 92
3.8 | 03-ligumc | Rupjgraudainas smilts ierīkošana, tai skaitā smilts blietēšana pa kārtām | m3 | 17
3.9 | 03-ligumc | Grunts iekraušana kravas automašīnā promvešanai līdz 5 km attālumam | m3 | 28
NAI palīgēka
4 |  | Pamati
4.1 | 03-ligumc | Būvbedres rakšana ar ekskavatoru, grunti berot blakus atbērtnē no 0,5-1,5 m dziļumam | m3 | 33
4.2 | 03-ligumc | Blietētu šķembu (frakcija 20-40 mm) pamatnes ierīkošana ( Šķembas blietēt līdz bēruma masa sasniedz 1.65 t/m³) | m3 | 0.5
4.3 | 03-ligumc | Sagataves kārtas izveidošana no betona B15 (C12/15) | m3 | 0.65
4.4 | 03-ligumc | Pamatu mūrēšana no FIBO 5 blokiem, b=250 mm, ieskaitot katras otrās rindas stiegrošanu ar FIBO BI Ø4 stiegrojumu | m2 | 15.4
| 03-ligumc | Keramzītbetona bloki FIBO 5, b=250 mm | m3 | 3.85
| 03-ligumc | Stiegrojums FIBO BI Ø4 | m | 31
4.5 | 03-ligumc | Stiegrojuma uzstādīšana dz/b joslai | kg | 109
| 03-ligumc | Stiegrojums Ø12 AIII, Lkop=82 m | kg | 59
| 03-ligumc | Aptvere Ø10 AIII, L=1000 mm, 104 gab. | kg | 50
4.6 | 03-ligumc | Koka dēļu veidņu montāža/demontāža izmantojot jaunus un iepriekš izmantotus dēļus | m2 | 3
4.7 | 03-ligumc | Dz/b joslas betonēšana ar betonu B25 (C20/25), W6 | m3 | 0.8
4.8 | 03-ligumc | Vertikālās hidroizolācijas ierīkošana no bitumena mastikas, uzklāta divās kārtās, Skop=19.7 m² | kg | 40
4.9 | 03-ligumc | Pamatu siltumizolācijas ierīkošana no putupolistirola plāksnēm līmējot ar līmi | m2 | 20.5
| 03-ligumc | Tenapors līme, Skop=19.7 m² | kg | 79
| 03-ligumc | Putupolistirols FINNFOAM FL300, b=100 | m2 | 20.5
4.10 | 03-ligumc | Stiklašķiedras sieta ierīkošana | m2 | 2.7
4.11 | 03-ligumc | Apmetuma Sakret BAK, Skop=2.7 m² iestrāde | kg | 16
4.12 | 03-ligumc | Apmetuma krāsošana ar dispersijas krāsu "Amphibolin" | m2 | 2
4.13 | 03-ligumc | Polietilēna plēves, t=200 μm, izturīga pret novecošanu, ieklāšana ap ēku | m2 | 16
4.14 | 03-ligumc | Sijāta grants, frakcija 2-5 mm, bēruma izveidošana ap ēku | m3 | 3.3
4.15 | 03-ligumc | Dībeļenkuru montāža dz/b joslā metāla karkasa elementu stiprināšani: | gab. | 22
| 03-ligumc | Dībeļenkuri M16, 8.8, L=120 mm | gab. | 12
| 03-ligumc | Dībeļenkuri M10, 5.6, L=80 mm | gab. | 10
4.16 | 03-ligumc | Būvbedres aizbēršana ar ekskavatoru, tai skaitā grunts blietēšana pa kārtām | m3 | 26
4.17 | 03-ligumc | Grunts iekraušana kravas automašīnā promvešanai līdz 5 km attālumam | m3 | 7
5 |  | Grīda
5.1 | 03-ligumc | Blietētu šķembu (frakcija 20-40 mm) pamatnes ierīkošana ( Šķembas blietēt līdz bēruma masa sasniedz 1.65 t/m³) | m3 | 1.2
5.2 | 03-ligumc | Sagataves kārtas izveidošana no betona B15 (C12/15) | m3 | 0.6
5.3 | 03-ligumc | Grīdas siltumizolācijas ierīkošana no putupolistirola FINNFOAM FL300, b=50 | m2 | 12
5.4 | 03-ligumc | Horizontālās hidroizolācijas ierīkošana no polietilēna plēves, t=200 μm, izturīga pret novecošanu, | m2 | 14
5.5 | 03-ligumc | Stiegrojuma sieta Ø12 AIII, s=150x150, montāža | m2 | 12
5.6 | 03-ligumc | Grīdas trapa montāža | gab. | 1
5.7 | 03-ligumc | Grīdas betonēšana ar betonu B25 (C20/25), W6 | m3 | 1.2
5.8 | 03-ligumc | Betona paaugstinājuma izbūve, ieskaitot, stiegrojuma montāžu, veidņu montāžu,demontāžu | m3 | 0.3
| 03-ligumc | Stiegrojums Ø8 AIII, s=100x100 | m2 | 1.2
| 03-ligumc | Stiegras Ø8 AIII, L=730, 16 gab. | kg | 5
| 03-ligumc | Betons B25 (C20/25), W6 | m3 | 0.3
| 03-ligumc | Veidņi | m2 | 1.8
6 |  | Lievenis
6.1 | 03-ligumc | Blietētu šķembu (frakcija 20-40 mm) pamatnes ierīkošana ( Šķembas blietēt līdz bēruma masa sasniedz 1.65 t/m³) | m3 | 0.35
6.2 | 03-ligumc | Stiegrojuma sieta Ø12 AIII, s=150x150, montāža | m2 | 1.5
6.3 | 03-ligumc | Ieliekamās detaļas ID-1 izgatavošana un montāža | gab. | 1
| 03-ligumc | Tērauda leņķis 100x100x6, L=1500, S235 gruntēts un krāsots ar pretkorozijas krāsu, 1 gab. | kg | 14
| 03-ligumc | Stiegra Ø8 AIII, L=670 mm, 8 gab. | kg | 2.5
6.4 | 03-ligumc | Koka dēļu veidņu montāža/demontāža izmantojot jaunus un iepriekš izmantotus dēļus | m2 | 0.75
6.5 | 03-ligumc | Lieveņu betonēšana ar betonu B25 (C20/25), W6 | m3 | 0.3
7 |  | Metāla karkass
7.1 | 03-ligumc | Tērauda kolonnas K-1, Mkop=40 kg, izgatavošana un montāža. Materiāli uz vienu kolonnu: | gab. | 3
| 03-ligumc | □80x80x5 (S235), L=3080, 1 gab. | kg | 34.8
| 03-ligumc | Tērauda balstplātne 160x160x8 (S235), 1 gab. | kg | 1.6
| 03-ligumc | Tērauda riba 150x70x6 (S235), 4 gab. | kg | 2
| 03-ligumc | Tēruda plāksne 80x80x5 (S235), 1 gab. | kg | 0.3
| 03-ligumc | Tērauda plāksne 110x80x10 (S235), 2 gab. | kg | 1.4
| 03-ligumc | Metāla pretkorozijas grunts un krāsa | kompl. | 1
7.2 | 03-ligumc | Tērauda kolonnas K-2, Mkop=36 kg, izgatavošana un montāža. Materiāli uz vienu kolonnu: | gab. | 2
| 03-ligumc | □80x80x5 (S235), L=2740, 1 gab. | kg | 31
| 03-ligumc | Tērauda balstplātne 160x160x8 (S235), 1 gab. | kg | 1.6
| 03-ligumc | Tērauda riba 150x70x6 (S235), 4 gab. | kg | 2
| 03-ligumc | Tēruda plāksne 80x80x5 (S235), 1 gab. | kg | 0.3
| 03-ligumc | Tērauda plāksne 110x80x10( S235), 2 gab. | kg | 1.4
| 03-ligumc | Metāla pretkorozijas grunts un krāsa | kompl. | 1
7.3 | 03-ligumc | Tērauda kolonnas K-3, Mkop=36 kg, izgatavošana un montāža. Materiāli uz vienu kolonnu: | gab. | 1
| 03-ligumc | □80x80x5 (S235), L=2740, 1 gab. | kg | 31
| 03-ligumc | Tērauda balstplātne 240x80x8 (S235), 1 gab. | kg | 1.2
| 03-ligumc | Tērauda riba 150x70x6 (S235), 4 gab. | kg | 2
| 03-ligumc | Tēruda plāksne 80x80x5 (S235), 1 gab. | kg | 0.3
| 03-ligumc | Tērauda plāksne 110x80x10 (S235), 2 gab. | kg | 1.4
| 03-ligumc | Metāla pretkorozijas grunts un krāsa | kompl. | 1
7.4 | 03-ligumc | Tērauda sijas S-1, Mkop=46 kg, izgatavošana un montāža. Materiāli uz vienu siju: | gab. | 3
| 03-ligumc | IPE 160 (S235), L=2920, 1 gab. | kg | 46
| 03-ligumc | Metāla pretkorozijas grunts un krāsa | kompl. | 1
7.5 | 03-ligumc | Tērauda horizontālās saites HS-1, Mkop=13 kg, izgatavošana un montāža. Materiāli uz vienu saiti: | gab. | 4
| 03-ligumc | □50x50x4 (S235), L=2190, 1 gab. | kg | 12
| 03-ligumc | Tēruda plāksne 50x50x5 (S235), 2 gab. | kg | 0.2
| 03-ligumc | Tērauda plāksne 100x50x6 (S235), 4 gab. | kg | 0.9
| 03-ligumc | Metāla pretkorozijas grunts un krāsa | kompl. | 1
7.6 | 03-ligumc | Tērauda diognālās saites KS-1, Mkop=33 kg, izgatavošana un montāža. Materiāli uz vienu saiti: | gab. | 2
| 03-ligumc | □50x50x3 (S235), L=3570, 1 gab. | kg | 15.2
| 03-ligumc | □50x50x3 (S235), L=1940, 1 gab. | kg | 8.2
| 03-ligumc | □50x50x3 (S235), L=1680, 1 gab. | kg | 7.1
| 03-ligumc | Tēruda plāksne 50x50x5 (S235), 6 gab. | kg | 0.6
| 03-ligumc | Tēruda plāksne 80x50x5 (S235), 4 gab. | kg | 0.6
| 03-ligumc | Tērauda plāksne 120x50x5 (S235), 2 gab. | kg | 0.5
| 03-ligumc | Tērauda plāksne 125x50x5 (S235), 2 gab. | kg | 0.5
| 03-ligumc | Tērauda plāksne 55x50x5 (S235), 1 gab. | kg | 0.1
| 03-ligumc | Tērauda plāksne 45x50x5 (S235), 1 gab. | kg | 0.1
| 03-ligumc | Metāla pretkorozijas grunts un krāsa | kompl. | 1
7.7 | 03-ligumc | Tērauda diognālās saites KS-2.1, Mkop=29 kg, izgatavošana un montāža. Materiāli uz vienu saiti: | gab. | 1
| 03-ligumc | □50x50x3 (S235), L=3195, 1 gab. | kg | 13.6
| 03-ligumc | □50x50x3 (S235), L=1520, 2 gab. | kg | 12.9
| 03-ligumc | Tēruda plāksne 50x50x5 (S235), 6 gab. | kg | 0.6
| 03-ligumc | Tēruda plāksne 80x50x5 (S235), 4 gab. | kg | 0.6
| 03-ligumc | Tērauda plāksne 130x50x5 (S235), 4 gab. | kg | 1
| 03-ligumc | Tērauda plāksne 45x50x5 (S235), 2 gab. | kg | 0.2
| 03-ligumc | Metāla pretkorozijas grunts un krāsa | kompl. | 1
7.8 | 03-ligumc | Tērauda diognālās saites KS-2.2, Mkop=31 kg, izgatavošana un montāža. Materiāli uz vienu saiti: | gab. | 1
| 03-ligumc | □50x50x3 (S235), L=3435, 1 gab. | kg | 14.6
| 03-ligumc | □50x50x3 (S235), L=1640, 2 gab. | kg | 13.9
| 03-ligumc | Tēruda plāksne 50x50x5 (S235), 8 gab. | kg | 0.8
| 03-ligumc | Tēruda plāksne 80x50x5 (S235), 4 gab. | kg | 0.6
| 03-ligumc | Tērauda plāksne 135x50x5 (S235), 4 gab. | kg | 1.1
| 03-ligumc | Metāla pretkorozijas grunts un krāsa | kompl. | 1
7.9 | 03-ligumc | Tērauda diognālās saites KS-3, Mkop=32 kg, izgatavošana un montāža. Materiāli uz vienu saiti: | gab. | 1
| 03-ligumc | □50x50x3 (S235), L=3435, 1 gab. | kg | 14.6
| 03-ligumc | □50x50x3 (S235), L=1640, 2 gab. | kg | 13.9
| 03-ligumc | Tēruda plāksne 50x50x5 (S235), 6 gab. | kg | 0.6
| 03-ligumc | Tēruda plāksne 100x50x5 (S235), 4 gab. | kg | 0.8
| 03-ligumc | Tērauda plāksne 145x100x5 (S235), 4 gab. | kg | 2.3
| 03-ligumc | Tērauda plāksne 45x50x5 (S235), 2 gab. | kg | 0.2
| 03-ligumc | Metāla pretkorozijas grunts un krāsa | kompl. | 1
7.10 | 03-ligumc | Tērauda ailu profila AP-1, Mkop=9 kg, izgatavošana un montāža. Materiāli uz vienu saiti: | gab. | 4
| 03-ligumc | □50x50x3 (S235), L=2100, 1 gab. | kg | 8.9
| 03-ligumc | Tēruda plāksne 100x100x6 (S235), 1 gab. | kg | 0.5
| 03-ligumc | Metāla pretkorozijas grunts un krāsa | kompl. | 1
7.11 | 03-ligumc | Tērauda ailu profila AP-2, Mkop=10 kg, izgatavošana un montāža. Materiāli uz vienu saiti: | gab. | 1
| 03-ligumc | □50x50x3 (S235), L=2420, 1 gab. | kg | 10.3
| 03-ligumc | Metāla pretkorozijas grunts un krāsa | kompl. | 1
7.12 | 03-ligumc | Tērauda starpsienas profilu SP, Mkop=110 kg, izgatavošana un montāža. Materiāli uz visu starpsienu: | kompl. | 1
| 03-ligumc | □50x50x4 (S235), Lkop=19,81 m | kg | 108
| 03-ligumc | Tēruda plāksne 100x100x6 (S235), 4 gab. | kg | 1.9
7.13 | 03-ligumc | Metāla karkasa montāžai nepieciešamās bultskrūves un neoprēna plāksnes:
| 03-ligumc | Bultskrūves M16, 8.8, L=40 mm | gab. | 12
| 03-ligumc | Bultskrūves M10, 8.8, L=25 mm | gab. | 56
| 03-ligumc | Neoprēns 240x80x10 | gab. | 1
| 03-ligumc | Neoprēns 160x160x10 | gab. | 5
7.14 | 03-ligumc | Tērauda Z-profilu S350GD+Z275, h=120 mm, t=1.2 mm, L=5080, montāža | gab. | 6
| 03-ligumc | Tēruda plāksne 100x60x5 (S235), 18 gab. | kg | 4.2
| 03-ligumc | Tēruda plāksne 100x60x5 (S235), 18 gab. | kg | 2.1
8 |  | Sienas un jumts
8.1 | 03-ligumc | Sienas sendvičpaneļu ar poliuretāna pildījumu, b=150 mm, siltumcaurlaidības koeficients U≤0.18 W/K*m², ieskaitot stiprinājuma elementus un nobeiguma elementus, montāža | m2 | 49
8.2 | 03-ligumc | Sienas sendvičpaneļu ar poliuretāna pildījumu, b=50 mm, ieskaitot stiprinājuma elementus, montāža | m2 | 7.5
8.3 | 03-ligumc | Starpsienas deformācijas šuvju no putupolistirola un elastīga hermētiķa ierīkošana | kompl. | 1
8.4 | 03-ligumc | Jumta sendvičpaneļu ar poliuretāna pildījumu, b=150 mm, siltumcaurlaidības koeficients U≤0.18 W/K*m², ieskaitot stiprinājuma elementus un nobeiguma elementus, montāža | m2 | 22.2
8.5 | 03-ligumc | Skārda lāseņa montāža | m | 16
8.6 | 03-ligumc | Metāla siltinātu durvju D-1 bloka 1080x2100 mm (bxh), vērtnes platums 1000 mm. Siltinātas ar 50 mm biezu minerālvates slāni pa visu durvju laukumu. Vērtnes apakšējā daļā izgriezts un apdarīts atvērums 100x300, kam no ārpuses piemontētas restītes, piemēram JR3/2 150x350, montāža | gab. | 1
8.7 | 03-ligumc | Metāla plāksnes 200x400, t=3 mm, krāsota ar pretkorozijas līdzekļiem, ieskaitot stiprināšanas skrūves pie duvju iekšpuses priekšā atvērumam, montāža | kompl. | 1
8.8 | 03-ligumc | PVC durvju D-2 bloka 980x2100 mm (bxh), vērtnes platums 900, montāža | gab. | 1
8.9 | 03-ligumc | Krāsotas skārda lietus ūdens notekrenes 100x80, ieskaitot stiprinājumus, montāža | m | 5.8
8.10 | 03-ligumc | Krāsotas skārda lietus ūdens notekcaurules 80x80, ieskaitot stiprinājumus, montāža | m | 3.1
8.11 | 03-ligumc | Ventilācijas metāla restītes 150x150 mm montāža | gab. | 4
Demontāža
9 |  | Esošās NAI demontāža
9.1 | 03-ligumc | Tērauda konstrukciju (apsaistes, margu, kāpņu, laipu u.c.) demontāža | kpl. | 1
9.2 | 03-ligumc | NAI rezervuāra atrakšana | m3 | 70
9.3 | 03-ligumc | NAI betona konstrukciju demontāža | m3 | 40
9.4 | 03-ligumc | Grodu aku demontāza DN3000 | gb | 3
9.5 | 03-ligumc | Grodu aku demontāza DN2000 | gb | 1
9.6 | 03-ligumc | Grodu aku demontāza DN1500 | gb | 1
9.7 | 03-ligumc | Grodu aku demontāza DN1000 | gb | 1
9.8 | 03-ligumc | Būvgružu iekraušana pašizgāzējā un aizvešana uz būvgružu izgāztuvi | m3 | 50
9.9 | 03-ligumc | Būvbedres aizbēršana ar ekskavatoru, tai skaitā grunts blietēšana pa kārtām | m3 | 70
10 | 03-ligumc | Esošās NAI palīgēkas demontāža
10.1 | 03-ligumc | Apsaistes un iekārtu demontāža | kpl | 1
10.2 | 03-ligumc | Jumta seguma (ruberoīda) un riboto dzelzsbetona paneļu demontāža | m2 | 45
10.3 | 03-ligumc | Durvju demontāža | gb | 2
10.4 | 03-ligumc | Logu demontāža | gb | 4
10.5 | 03-ligumc | Betona grīdu demontāža | m2 | 35
10.6 | 03-ligumc | Ķieģeļu mūrā sienu demontāža | m3 | 37
10.7 | 03-ligumc | Dzelzsbetona lieveņu demontāža | m3 | 3
10.8 | 03-ligumc | Pamatu atrakšana | m3 | 50
10.9 | 03-ligumc | Dzelzsbetona pamatu demontāža | m3 | 30
10.10 | 03-ligumc | Būvgružu iekraušana pašizgāzējā un aizvešana uz būvgružu izgāztuvi | m3 | 82.5
10.11 | 03-ligumc | Būvbedres aizbēršana ar ekskavatoru, tai skaitā grunts blietēšana pa kārtām | m3 | 50
Kopā:
Materiālu un būvgružu transporta izdevumi |  |  | 0%
Kopā tiešās izmaksas |  |  | EUR
Sastādīja:
(paraksts un tā atšifrējums, datums)
Sertifikāta Nr.
Pārbaudīja:
(paraksts un tā atšifrējums, datums)

## ELT NAI
Lokālā tāme Nr. 6
ELT NAI
Būves nosaukums: |  | Alūksnes novada Alsviķu pagasta Strautiņu ciema ūdenssaimniecības attīstība
Objekta nosaukums: |  | Alūksnes novada Alsviķu pagasta Strautiņu ciema ūdenssaimniecības attīstība
Objekta adrese: |  | Alūksnes novads Alsviķu pagasts Strautiņu ciems
Sastādīta 2014. gada tirgus cenās, pamatojoties uz tehniskā projekta rasējumiem.
[11 empty] | Tāmes izmaksa: |  | 0 | EUR
Tāme sastādīta 2014.gada _______
Nr.p.k | Kods | Darba nosaukums | Mēra vienība | Vienību skaits | Vienības izmaksas | [5 empty] | Kopā uz visu apjomu
[5 empty] | laika norma (c/h) | darba samaksas likme (EUR/h) | darba alga (EUR) | mate- riāli (EUR) | mehā- nismi (EUR) | Vienības cena (EUR) | darb- ietilpība (c/h) | darba alga (EUR) | mate- riāli (EUR) | mehā- nismi (EUR) | Summa (EUR)
1 | 2 | 3 | 4 | 5 | 6 | 7 | 8 | 9 | 10 | 11 | 12 | 13 | 14 | 15 | 16
Notekūdeņu attīrīšanas iekārtas NAI-KSS-3
1 | 27-ligumc | Kabeļa montāža ar vara dzīslām CYKY 5x10mm2 | m | 41
2 | 27-ligumc | Kabeļa montāža ar vara dzīslām CYKY 5x4mm2 | m | 15
3 | 27-ligumc | Kabeļa montāža ar vara dzīslām CYKY 3x1,5mm2 | m | 38
4 | 27-ligumc | Kabeļa montāža ar vara dzīslām ekranēts CYKY 2x0,75mm2 | m | 19
5 | 27-ligumc | Kabeļa gala apdares EPKT 0015 montāža | kpl. | 8
6 | 27-ligumc | Izolējoša termocaurulītes CGPT 9/3-0 (kabeļa 5 dzīslas apdarei) montāža | m | 0.2
7 | 27-ligumc | Kabeļu aizsarglentas montāža | m | 79
8 | 27-ligumc | Aizsargcaurule EVOCAB HARD 50 | m | 5
9 | 27-ligumc | Aizsargcaurule EVOCAB FLEX 50 | m | 57
10 | 27-ligumc | Pārslēdža 3P 20A montāža | gb. | 1
11 | 27-ligumc | Automātslēdža 1B6A montāža | gb. | 1
12 | 27-ligumc | Apgaismojuma staba (L=5,5m) montāža | gb. | 1
13 | 27-ligumc | Staba pamatnes (5,5m augstam stabam) montāža | gb. | 1
14 | 27-ligumc | Gumijas blīves parka stabiem montāža | gb. | 1
15 | 27-ligumc | Ķīļskrūves din914 10x16 (stabam) montāža | kpl. | 1
16 | 27-ligumc | Gaismekļa SGS102 150W SON(-T) + spuldze 150W montāža | kpl. | 1
17 | 27-ligumc | Apgaismojuma balsta pieslēgspailes montāža | kpl. | 1
18 | 27-ligumc | Tranšejas rakšana/aizbēršana | m | 40
19 | 27-ligumc | Izpilddokumentācija un elektriskie mērījumi | kpl. | 1
20 | 27-ligumc | Neuzskaitītie darbi (darba vietas sakopšana u.c) | kpl. | 1
Kopā:
Materiālu un būvgružu transporta izdevumi |  |  | 0%
Kopā tiešās izmaksas |  |  | EUR
Sastādīja:
(paraksts un tā atšifrējums, datums)
Sertifikāta Nr.
Pārbaudīja:
(paraksts un tā atšifrējums, datums)

## ELT KSS1
Lokālā tāme Nr. 7
ELT KSS1
Būves nosaukums: |  | Alūksnes novada Alsviķu pagasta Strautiņu ciema ūdenssaimniecības attīstība
Objekta nosaukums: |  | Alūksnes novada Alsviķu pagasta Strautiņu ciema ūdenssaimniecības attīstība
Objekta adrese: |  | Alūksnes novads Alsviķu pagasts Strautiņu ciems
Sastādīta 2014. gada tirgus cenās, pamatojoties uz tehniskā projekta rasējumiem.
[11 empty] | Tāmes izmaksa: |  | 0 | EUR
Tāme sastādīta 2014.gada _____
Nr.p.k | Kods | Darba nosaukums | Mēra vienība | Vienību skaits | Vienības izmaksas | [5 empty] | Kopā uz visu apjomu
[5 empty] | laika norma (c/h) | darba samaksas likme (EUR/h) | darba alga (EUR) | mate- riāli (EUR) | mehā- nismi (EUR) | Vienības cena (EUR) | darb- ietilpība (c/h) | darba alga (EUR) | mate- riāli (EUR) | mehā- nismi (EUR) | Summa (EUR)
1 | 2 | 3 | 4 | 5 | 6 | 7 | 8 | 9 | 10 | 11 | 12 | 13 | 14 | 15 | 16
Kanalizācijas sūkņu stacija KSS-1
1 | 22-ligumc | Kabeļa montāža ar vara dzīslām CYKY 5x4mm2 | m | 44
2 | 22-ligumc | Kabeļa gala apdares EPKT 0015 montāža | kpl. | 2
3 | 22-ligumc | Aizsargcaurules EVOCAB HARD 50 montāža | m | 17
4 | 22-ligumc | Izolējoša termocaurulītes CGPT 9/3-0 (kabeļa 5 dzīslas apdarei) mont. | m | 0.2
5 | 22-ligumc | Kabeļu aizsarglentas montāža | m | 65
6 | 22-ligumc | Pārslēdža 3P20A montāža | gb. | 1
7 | 22-ligumc | Kontaktrozetes 3-fāzu, IP-65 (ģeneratora pieslēguma) montāža | gb. | 1
8 | 22-ligumc | Tranšejas rakšana/blietēšana/aizbēršana 1 kabelim | m | 39
9 | 22-ligumc | Zāliena atjaunošana | m2 | 11
10 | 22-ligumc | Grants seguma atjaunošana | m2 | 8.5
11 | 22-ligumc | Izpilddokumentācija un elektriskie mērījumi | kpl. | 1
12 | 22-ligumc | Neuzskaitītie, specifiskie darbu apjomi | kpl. | 1
Kopā:
Materiālu un būvgružu transporta izdevumi |  |  | 0%
Kopā tiešās izmaksas |  |  | EUR
Sastādīja:
(paraksts un tā atšifrējums, datums)
Sertifikāta Nr.
Pārbaudīja:
(paraksts un tā atšifrējums, datums)

## ELT KSS2
Lokālā tāme Nr.8
ELT KSS2
Būves nosaukums: |  | Alūksnes novada Alsviķu pagasta Strautiņu ciema ūdenssaimniecības attīstība
Objekta nosaukums: |  | Alūksnes novada Alsviķu pagasta Strautiņu ciema ūdenssaimniecības attīstība
Objekta adrese: |  | Alūksnes novads Alsviķu pagasts Strautiņu ciems
Sastādīta 2014. gada tirgus cenās, pamatojoties uz tehniskā projekta rasējumiem.
[11 empty] | Tāmes izmaksa: |  | 0 | EUR
Tāme sastādīta 2014.gada __________
Nr.p.k | Kods | Darba nosaukums | Mēra vienība | Vienību skaits | Vienības izmaksas | [5 empty] | Kopā uz visu apjomu
[5 empty] | laika norma (c/h) | darba samaksas likme (EUR/h) | darba alga (EUR) | mate- riāli (EUR) | mehā- nismi (EUR) | Vienības cena (EUR) | darb- ietilpība (c/h) | darba alga (EUR) | mate- riāli (EUR) | mehā- nismi (EUR) | Summa (EUR)
1 | 2 | 3 | 4 | 5 | 6 | 7 | 8 | 9 | 10 | 11 | 12 | 13 | 14 | 15 | 16
Kanalizācijas sūkņu stacija KSS-2
1 | 22-ligumc | Kabeļa montāža ar vara dzīslām CYKY 5x4mm2 | m | 6
2 | 22-ligumc | Kabeļa gala apdares EPKT 0015 montāža | kpl. | 2
3 | 22-ligumc | Izolējoša termocaurulītes CGPT 9/3-0 (kabeļa 5 dzīslas apdarei) mont. | m | 0.2
4 | 22-ligumc | Kabeļu aizsarglentas montāža | m | 1
5 | 22-ligumc | Pārslēdža 3P20A montāža | gb. | 1
6 | 22-ligumc | Kontaktrozetes 3-fāzu, IP-65 (ģeneratora pieslēguma) montāža | gb. | 1
7 | 22-ligumc | Tranšejas rakšana/blietēšana/aizbēršana 1 kabelim | m | 1
8 | 22-ligumc | Izpilddokumentācija un elektriskie mērījumi | kpl. | 1
9 | 22-ligumc | Neuzskaitītie, specifiskie darbu apjomi | kpl. | 1
Kopā:
Materiālu un būvgružu transporta izdevumi |  |  | 0%
Kopā tiešās izmaksas |  |  | EUR
Sastādīja:
(paraksts un tā atšifrējums, datums)
Sertifikāta Nr.
Pārbaudīja:
(paraksts un tā atšifrējums, datums)

## EL NAI
Lokālā tāme Nr. 9
EL NAI
Būves nosaukums: |  | Alūksnes novada Alsviķu pagasta Strautiņu ciema ūdenssaimniecības attīstība
Objekta nosaukums: |  | Alūksnes novada Alsviķu pagasta Strautiņu ciema ūdenssaimniecības attīstība
Objekta adrese: |  | Alūksnes novads Alsviķu pagasts Strautiņu ciems
Sastādīta 2014. gada tirgus cenās, pamatojoties uz tehniskā projekta rasējumiem.
[11 empty] | Tāmes izmaksa: |  | 0 | EUR
Tāme sastādīta 2014.gada _________
Nr.p.k | Kods | Darba nosaukums | Mēra vienība | Vienību skaits | Vienības izmaksas | [5 empty] | Kopā uz visu apjomu
[5 empty] | laika norma (c/h) | darba samaksas likme (EUR/h) | darba alga (EUR) | mate- riāli (EUR) | mehā- nismi (EUR) | Vienības cena (EUR) | darb- ietilpība (c/h) | darba alga (EUR) | mate- riāli (EUR) | mehā- nismi (EUR) | Summa (EUR)
1 | 2 | 3 | 4 | 5 | 6 | 7 | 8 | 9 | 10 | 11 | 12 | 13 | 14 | 15 | 16
Spēka un apgaismojuma instalācija (NAI)
1 | 22-ligumc | Pārslēdža 3P 25A montāža | gb. | 1
2 | 22-ligumc | Automātslēdža 3-f C16A montāža | gb. | 2
3 | 22-ligumc | Automātslēdža 1-f C16A montāža | gb. | 2
4 | 22-ligumc | Automātslēdža 1-f B10A montāža | gb. | 3
5 | 22-ligumc | Slēdža 1P 16A | gb. | 1
6 | 22-ligumc | Pārsprieguma aizsardzības TN-C (B+C klase) montāža | kpl. | 1
7 | 22-ligumc | Kabeļa montāža MMJ 3x2,5 | m | 21
8 | 22-ligumc | Kabeļa montāža MMJ 3x1,5 | m | 15
9 | 22-ligumc | Kabeļa montāža MMJ 5x6 | m | 4
10 | 22-ligumc | Divpolu slēdža IP65 montāža | gb. | 1
11 | 22-ligumc | 1f.saim.rozetes 2viet. IP65 montāža | gb. | 2
12 | 22-ligumc | 3f.rozetes 1viet. IP65 (priekš ģeneratora pieslēguma) montāža | gb. | 1
13 | 22-ligumc | Sadales IP43; v/a; 36 moduļi montāža | kpl. | 1
14 | 22-ligumc | Zemējuma komplekta S-1(NAI) sadalnei montāža | kpl. | 1
15 | 22-ligumc | Gofrēta aizsargcaurules D=16mm + stiprinājumu montāža | m | 33
16 | 22-ligumc | Prožektora ar kustības sensoru + spuldze J-78mm, 100W montāža | gb. | 1
17 | 22-ligumc | Gaismekļa montāža MAH-1136/A (1x36W) + spuldzes T8 | kpl. | 3
18 | 22-ligumc | Elektriskā sildītāja (1,0 kW) IP65 montāža | kpl. | 2
19 | 22-ligumc | Vara ķemmes 100A; 3-fazu; 28 moduļiem montāža | kpl. | 1
20 | 22-ligumc | Darba vietas sakopšana | kpl. | 1
21 | 22-ligumc | Neuzskaitītie, specifiskie darbu apjomi | kpl. | 1
Zibensaizsardzības sistēma (NAI)
1 | 22-ligumc | Alumīnija apaļstieples d=8mm montāža | m | 31
2 | 22-ligumc | Nerūsējošā tērauda stieple V4A d=10mm montāža | m | 9
3 | 22-ligumc | Stieples turētājs Ø8mm (uz plakana jumta) Niro-Clip montāža | gb. | 18
4 | 22-ligumc | Apaļstieples turētāji pie fasādes Niro-Clip montāža | gb. | 10
5 | 22-ligumc | Tērauda plakandzelzs lentas Z300 30x3,5 mm montāža | m | 33
6 | 22-ligumc | 20x1500mm FT elektrodu montāža | gb. | 9
7 | 22-ligumc | 1819/20BP 20mm TG spices montāža | gb. | 9
8 | 22-ligumc | Kompensatora (alumīnija Ø8mm ) montāža | gb. | 2
9 | 22-ligumc | Elektroda un tērauda plakandzelzs lentas savienojumu montāža | gb. | 9
10 | 22-ligumc | Apaļstieples Ø8-10mm un tērauda plakandzelzs 30x3,5mm sav.,montāža | gb. | 2
11 | 22-ligumc | 356/50 50mm antikorozijas lentas (L=10m) montāža | kpl. | 2
12 | 22-ligumc | Apaļstieples savienojumu ar notekcauruli montāža | gb. | 1
13 | 22-ligumc | T-veida savienojumu Ø8mm montāža | gb. | 2
14 | 22-ligumc | Zemējuma kabeļa Cu 1x35mm² montāža | m | 10
15 | 22-ligumc | Zemējuma kabeļa (Cu(1x35mm²)) savienojuma ar zemējuma kontūru mon. | gb. | 1
16 | 22-ligumc | Mērījumu klemmes montāža | gb. | 2
17 | 22-ligumc | Izpilddokumentācija un elektriskie mērījumi | kpl. | 1
18 | 22-ligumc | Tranšejas rakšana / aizbēršana (zemējuma kontūram) | m | 30
19 | 22-ligumc | Darba vietas sakopšana | kpl. | 1
Kopā:
Materiālu un būvgružu transporta izdevumi |  |  | 0%
Kopā tiešās izmaksas |  |  | EUR
Sastādīja:
(paraksts un tā atšifrējums, datums)
Sertifikāta Nr.
Pārbaudīja:
(paraksts un tā atšifrējums, datums)